## Plan1
UNIVERSIDADE FEDERAL DOS VALES DO JEQUITINHONHA E MUCURI OBRA: INSTALAÇÃO ELETRICA DO PRÉDIO PRAÇA DE SERVIÇOS CAMPUS JK - DIAMANTINA - MG ORÇAMENTO BÁSICO
ITEM | DESCRIÇÃO DOS SERVIÇOS | UNID. | QUANT. | CUSTO UNITARIO (R$) | CUSTO TOTAL C/ BDI (R$)
1 | INSTALAÇÕES ELÉTRICAS
1.1 | FORNECIMENTO E INSTALAÇÃO DE INTERRUPTOR SIMPLES,250V/10A. | PÇ | 37
1.2 | FORNECIMENTO E INSTALAÇÃO DE INTERRUPTOR 3W, 250V/10A. | PÇ | 4
1.3 | FORNECIMENTO E INSTALAÇÃO DE TOMADA 2P + T, 250V/10A. | PÇ | 106
1.4 | FORNECIMENTO E INSTALAÇÃO DE TOMADA 2P + T, 250V/20A. | PÇ | 75
1.5 | LUMINÁRIA DE SOBREPOR PARA DUAS LÂMPADAS FLUORESCENTES TUBULARES - 18 W - COM LÂMPADAS, COM REFLETOR PARABÓLICO EM ALUMÍNIO BRILHANTE DE ALTO RENDIMENTO LUMINOSO , PAINEL BRANCO LISO, COM REATOR ELETRÔNICO DUPLO, 127 V, DE ALTO FATOR DE POTÊNCIA, INCLUÍDOS DEMAIS ACESSÓRIOS PARA INSTALAÇÃO. | CJ | 25
1.6 | ELETRODUTOS DE PVC,DIÂMETRO 3/4 “ , DE FABRICAÇÃO PASCOAL OU SIMILAR. | M | 189
1.7 | ELETRODUTOS DE FERRO GALVANIZADO A FOGO, ROSQUEÁVEL, PESADOS,DIÂMETRO 3/4 “ , DE FABRICAÇÃO PASCOAL OU SIMILAR. | M | 110
1.8 | ELETRODUTOS DE PVC,DIÂMETRO 60 mm , DE FABRICAÇÃO PASCOAL OU SIMILAR. | M | 70
Total do item 01 |  |  |  |  | 0
2 | CABOS ELÉTRICOS PARA BAIXA TENSÃO
2.1 | CABO ISOLADO EM PVC SEÇÃO 1,5 MM² - 750V - 70°C | M | 907
2.2 | CABO ISOLADO EM PVC SEÇÃO 2,5 MM² - 750V - 70°C | M | 1174
2.3 | CABO ISOLADO EM PVC SEÇÃO 10,0 MM² - 750V - 70°C | M | 726
2.4 | CABO ISOLADO EM PVC SEÇÃO 16 MM² - 750V - 70°C | M | 300
2.5 | CABO ISOLADO EM PVC SEÇÃO 35 MM² - 0,6/1KV - 70°C | M | 160
Total do item 02 |  |  |  |  | 0
3 | QUADROS ELÉTRICOS |  |  | 0 | 0
3.1 | QDG- QUADRO DISTRIBUIÇÃO GERAL, COM DISJUNTOR TRIFÁSICO DE ENTRADA E DISJUNTORES TRIFÁSICOS DE DISTRIBUIÇÃO, CONFORME PROJETO. REFERÊNCIA DE EQUIVALÊNCIA DISJUNTORES SIEMENS. | CJ | 1
3.2 | QDC 1- QUADRO DISTRIBUIÇÃO DE CIRCUITOS, COM DISJUNTOR TRIFÁSICO DE ENTRADA E DISJUNTORES TRIFÁSICOS DE DISTRIBUIÇÃO, CONFORME PROJETO. REFERÊNCIA DE EQUIVALÊNCIA DISJUNTORES SIEMENS. | CJ | 1
3.3 | CM - CONJUNTO COMPOSTO DE UMA CAIXA CM2 CEMIG PARA MEDIÇÃO POLIFÁSICA E UM QUADRO DISTRIBUIÇÃO DE CIRCUITOS, COM DISJUNTOR DE ENTRADA E DISJUNTORES TRIFÁSICOS DE DISTRIBUIÇÃO, CONFORME PROJETO. REFERÊNCIA DE EQUIVALÊNCIA DISJUNTORES SIEMENS. | CJ | 9
Total do item 03 |  |  |  |  | 0
4 | DISJUNTORES |  |  | 0
4.1 | DISJUNTOR MONOPOLAR 10A, 5KA | U | 3
4.2 | DISJUNTOR MONOPOLAR 16A, 5KA | U | 3
4.1 | DISJUNTOR MONOPOLAR 25A, 5KA | U | 1
4.2 | DISJUNTOR MONOPOLAR 40A, 5KA | U | 2
4.5 | DISJUNTOR BIPOLAR 10A, 10KA | U | 1
| DISJUNTOR BIPOLAR 16A, 10KA | U | 2
4.6 | DISJUNTOR TRIPOLAR 40A, 10KA | U | 2
4.7 | DISJUNTOR TRIPOLAR 60A, 10KA | U | 2
4.8 | DISJUNTOR TRIPOLAR 100A, 10KA | U | 2
4.9 | DISPOSITIVO DR 2P. 30MA 25A SICA | U | 2
Total do item 04 |  |  |  |  | 0
5 | ATERRAMENTO |  |  | 0
| TOTAL |  |  |  | 0