## PLANILHA
ANEXO XI - MODELO DE ORÇAMENTO SINTÉTICO (PROPOSTA DE PREÇOS) PAVILHÃO SALAS DE AULA CAMPUS DE JANAÚBA - JANAÚBA - MG PLANILHA ORÇAMENTÁRIA
TOTAL DA OBRA SEM BDI»
BDI (_____%)»
TOTAL DA OBRA COM BDI »
Item | Código | Descrição | Und | Qtd | Preço Unit. | Subtotal
1.0 | SERVIÇOS PRELIMINARES
1.1 | MOB-DES-030 - SETOP | Mobilização e desmobilização de obra com valores acima de 3.000.000,01 | % | 0.21%
1.2 | ADM-001 | ADMINISTRAÇÃO LOCAL - CONF PLANILHA EM ANEXO | und | 1
SUBTOTAL ITEM 01
2.0 | CANTEIRO DE OBRAS
2.1 | SINAPI - 74209/001 | PLACA DE OBRA EM CHAPA DE ACO GALVANIZADO | m² | 24
2.2 | SINAPI - 3805/001 | BARRACAO DE OBRA PARA ALOJAMENTO/ESCRITORIO, PISO EM PINHO 3A, PAREDES EM COMPENSADO 10MM, COBERTURA EM TELHA AMIANTO 6MM, INCLUSO INSTALACO ES ELETRICAS E ESQUADRIAS | m² | 172
2.3 | SINAPI - 74242/001 | BARRACAO DE OBRA EM CHAPA DE MADEIRA COMPENSADA COM BANHEIRO, COBERTURA EM FIBROCIMENTO 4 MM, INCLUSO INSTALACOES HIDRO-SANITARIAS E ELETRICAS | m² | 112
2.4 | SINAPI - 74210/001 | BARRACAO PARA DEPOSITO EM TABUAS DE MADEIRA, COBERTURA EM FIBROCIMENTO 4 MM, INCLUSO PISO ARGAMASSA TRAÇO 1:6 (CIMENTO E AREIA) | m² | 60
2.5 | 73750/1 - SINAPI | Pintura barracão de obra com tinta PVA Branco-gelo | m² | 679
2.6 | SINAPI - 73960/001 | INSTAL/LIGACAO PROVISORIA ELETRICA BAIXA TENSAO P/CANT OBRA OBRA,M3-CHAVE 100A CARGA 3KWH,20CV EXCL FORN MEDIDOR | und | 1
2.7 | SINAPI - 73659-74218/001-74217/002 | INSTAL/LIGACAO PROVISORIA DE AGUA EXCL FORN MEDIDOR | und | 1
2.8 | SINAPI - 73784/002 | LIGAÇÃO DE ESGOTO EM TUBO PVC ESGOTO SÉRIE-R DN 150MM, DA CAIXA ATÉ A REDE, INCLUINDO ESCAVAÇÃO E REATERRO ATÉ 1,00M, COMPOSTO POR 13,65M TUBO PVC SÉRIE-R ESGOTO DN 150MM - FORNECIMENTO E INSTALAÇÃO DE | und | 1
2.9 | SINAPI - 74220/001 | TAPUME DE CHAPA DE MADEIRA COMPENSADA (6MM) - PINTURA A CAL- APROVEITAMENTO 2 X | m² | 660
2.10 | SINAPI - 74077/001 | LOCACAO CONVENCIONAL DE OBRA, ATRAVÉS DE GABARITO DE TABUAS CORRIDAS PONTALETADAS, SEM REAPROVEITAMENTO | m² | 5641.27
SUBTOTAL ITEM 02
3.0 | MOVIMENTO DE TERRA
3.1 | SINAPI - 73822/002 | LIMPEZA DE TERRENO - RASPAGEM MECANIZADA (MOTONIVELADORA) DE CAMADA VEGETAL | m² | 6141.27
3.2 | 79484 - SINAPI | ATERRO COMPACTADO COM PLACA VIBRATÓRIA | m² | 8683.21
3.3 | 72818 - SINAPI | Escavação, carga e transporte de material de 1ª categoria caminho de serviço leito natural, com escavadeira hidráulica e caminhão basculante 6 m3, DMT 50 ATE 200 M | m³ | 3490.22
SUBTOTAL ITEM 03
4.0 | FUNDAÇÃO
4.1 | SETOP - FUN-TRA-055 | PERFURAÇÃO DE ESTACA BROCA A TRADO MECANIZADO D =500MM | m | 3540
4.2 | SINAPI - 73965/001 | ESCAVACAO MANUAL DE VALAS EM TERRA COMPACTA, PROF. 2 M < H <= 3 M | m² | 358.13
4.3 | SINAPI - 5622 | REGULARIZACAO E COMPACTACAO MANUAL DE TERRENO COM SOQUETE | m² | 361.75
4.4 | SINAPI - 73964/006 | REATERRO MANUAL DE VALAS | m² | 26.5
4.5 | SINAPI - 74115/001 | EXECUÇÃO DE LASTRO EM CONCRETO (1:2,5:6), PREPARO MANUAL | m³ | 18.09
4.6 | SINAPI - 73972/001 | CONCRETO ESTRUTURAL FCK=25MPA, VIRADO EM BETONEIRA, NA OBRA, SEM LANÇAMENTO | m³ | 405.28
4.7 | SINAPI - 74023/002 | TRANSPORTE HORIZONTAL DE MATERIAIS DIVERSOS A 40M | m³ | 405.28
4.8 | SINAPI - 74157/004 | LANÇAMENTO E ADENSAMENTO DE CONCRETO EM FUNDAÇÕES | m³ | 405.28
4.9 | SINAPI - 5651 | FORMA DE MADEIRA COMUM PARA FUNDACOES | m² | 1484.77
4.10 | SINAPI - 74254/002 | ARMACAO ACO CA-50, DIAM. 6,3 (1/4) À 12,5MM(1/2) -FORNECIMENTO/ CORTE(PERDA DE 10%) / DOBRA / COLOCAÇÃO. | kg | 30211
SUBTOTAL ITEM 04
5.0 | IMPERMEABILIZAÇÃO
5.1 | SINAPI - 74106/001 | IMPERMEABILIZAÇÃO COM TINTA BETUMINOSA EM FUNDAÇOES, BALDRAMES, EM DUAS DEMAOS | m² | 547.16
5.2 | SINAPI - 73753/001 -73635 | IMPERMEABILIZACAO COM MANTA ASFALTICA ESPESSURA 3MM PROTEGIDA COM FILME DE ALUMINIO GOFRADO ESPESSURA 0,8MM, INCLUSO EMULSAO ASFALTICA E PROTEÇÃO MECANICA EM ARGAMASSA 1:3 E ESPESSURA 2CM | m² | 64.56
SUBTOTAL ITEM 05
6.0 | ESTRUTURAL
6.1 | SINAPI - 73972/001 | CONCRETO ESTRUTURAL FCK=25MPA, VIRADO EM BETONEIRA, NA OBRA, SEM LANÇAMENTO | m³ | 504.11
6.2 | SINAPI - 74075/002 | FORMA MADEIRA COMP RESINADA 12MM P/ESTRUTURA REAPROV 3 VEZES - CORTE/MONTAGEM/ESCORAMENTO/DESFORMA | m² | 5059.48
6.3 | SINAPI - 74254/002 | ARMACAO ACO CA-50, DIAM. 6,3 (1/4) À 12,5MM(1/2) -FORNECIMENTO/ CORTE(PERDA DE 10%) / DOBRA / COLOCAÇÃO. | kg | 56606
6.4 | SINAPI - 74157/001 | LANCAMENTO MANUAL DE CONCRETO EM ESTRUTURAS, INCL. VIBRACAO | m³ | 504.11
6.5 | COMPOSIÇÃO SINAPI - 74157/001 - 74254/002 - 74107/001 - 74075/002 | FORNECIMENTO E MONTAGEM DE LAJE TRELIÇADA UNIDIRECIONAL COM SOBRECARGA DE 200 kgf/m² A 400 kgf/m², COM TR 25CM SENDO PRÉ-LAJE DE 3CM E ARMAÇÃO ADICIONAL NA TRELIÇA, ENCHIMENTO COM ISOPOR MACIÇO (EPS) DIMENSÕES 29/40/100CM E CAPEAMENTO DE CONCRETO 25MPa COM ESPESSURA DE 6CM, ARMADURA DE DISTRIBUIÇÃO COM TELA Q61, NERVURAS DE TRAVAMENTO NOS VÃOS ACIMA DE 6M, FAIXA MACIÇA E ENGASTAMENTO DA LAJE NA CABEÇA E NO ENCONTRO DAS VIGOTAS, ESCORAMENTO DE LAJE TRELIÇADA E FECHAMENTO LATERAL DA LAJE COM FÔRMA - DETALHES DAS NERVURAS, FAIXA MACIÇA, ENGASTAMENTO E ADICIONAIS DAS VIGOTAS CONFORME PROJETO. | m² | 5583.54
SUBTOTAL ITEM 06
7.0 | ALVENARIAS
7.1 | SINAPI - 73935/002 | ALVENARIA EM TIJOLO CERAMICO FURADO 10X20X20CM, 1 VEZ, ASSENTADO EM ARGAMASSA TRACO 1:5 (CIMENTO E AREIA), E=1CM | m² | 8563.3
7.2 | SINAPI - 73499 | VERGAS DE CONCRETO ARMADO PARA ALVENARIA COM APROVEITAMENTO DA MADEIRA | m³ | 5.64
SUBTOTAL ITEM 07 | [5 empty] | 0
8.0 | COBERTURA
8.1 | SINAPI - 72114 | ESTRUTURA METALICA EM TESOURAS OU TRELICAS, VAO LIVRE DE 30M, FORNECIMENTO E MONTAGEM, NAO SENDO CONSIDERADA AS COLUNAS, OS FECHAMENTOS METALICOS, OS SERVICOS GERAIS EM ALVENARIA E CONCRETO, AS TELHAS DE COBERTURA E A PINTURA DE ACABAMENTO | m² | 1849
8.2 | SINAPI - 76450/001 | COBERTURA EM TELHA CERAMICA TIPO PAULISTINHA (COLONIAL TRAPEZOIDAL), COM ARGAMASSA TRACO 1:3 (CIMENTO E AREIA) E ARAME RECOZIDO | m² | 1060
8.3 | PESQUISA DE MERCADO | COBERTURA EM TELHA DE POLICARBONATO | m² | 789
8.4 | SINAPI - 72105 | CALHA EM CHAPA DE ACO GALVANIZADO N.24, DESENVOLVIMENTO 50CM, DESENVOLVIMENTO 50CM | m | 200
8.5 | SETOP - PLU-CON-005 | CONDUTOR DE AP DO TELHADO EM TUBO PVC ESGOTO,INCLUSIVE CONEXÕES E SUPORTES, 100 MM | m | 80.35
8.6 | SINAPI - 41602 | FORRO PVC EM PLACAS COM LARGURA DE 10CM, ESPESSURA 8MM, COMP DE 6,0M,LISO, (INCLUSIVE COLOCACAO, EXCLUSIVE ESTRUTURA DE SUPORTE) | m² | 310.5
8.7 | COMPOSIÇÃO SINAPI | Estrutura Metálica Para Fixação De Forro | m² | 310.5
SUBTOTAL ITEM 08
9.0 | PISO
9.1 | SINAPI - 6042 | CONCRETO NÃO ESTRUTURAL, PREPARO C/ BETONEIRA CONSUMO CIMENTO=210KG/M3 PARA LASTROS, CONTRAPISOS, CALÇADAS, ETC... | m³ | 79.64
9.2 | SINAPI - 73919/006 | CONTRAPISO EM ARGAMASSA TRACO 1:4 (CIMENTO E AREIA), INTERNO SOBRE LAJE, ADERIDO, ESPESSURA 2,5CM, PREPARO MECANICO | m² | 5440
9.3 | SINAPI - 73829/001 | PISO EM CERAMICA ESMALTADA 1A PEI-V, PADRAO MEDIO, ASSENTADA COM ARGAMASSA COLANTE | m² | 3694.6
9.4 | SINAPI - 73922/002 | PISO CIMENTADO LISO DESEMPENADO, TRACO 1:4 (CIMENTO E AREIA), ESPESSURA 2,5CM, PREPARO MANUAL | m² | 1616.28
9.5 | SETOP - PIS-BOR-005 | PLACA DE BORRACHA 500 X 500 X 3,5 MM PASTILHADO PARA COLA PRETO | m² | 129.12
9.6 | SETOP - PIS-FAI-005 | FAIXA ANTIDERRAPANTE NOS DEGRAUS DE ESCADA | m | 46.05
SUBTOTAL ITEM 09
10.0 | ESQUADRIAS
10.01 | ESQUADRIAS DE MADEIRA
10.01.01 | SINAPI - 73910/006 | PORTA DE MADEIRA COMPENSADA LISA PARA PINTURA, 0,80X2,10M, INCLUSO ADUELA 2A, ALIZAR 2A E DOBRADICA | und | 45
10.01.02 | SINAPI - 73910/011 | PORTA DE MADEIRA COMPENSADA LISA PARA PINTURA, 1,60X2,10M, INCLUSO ADUELA 2A, ALIZAR 2A E DOBRADICA | und | 30
10.01.03 | SETOP -SER-POR-025 | PORTA DE SANITÁRIO COMPLETA, COM BATENTES DE FERRO, ESTRUTURA EM METALON 20 X 30 MM, FOLHA EM CHAPA GALVANIZADA Nº. 18, TRANQUETA E DOBRADIÇAS - 60 X 150 CM | und | 45
10.01.04 | SETOP -SER-POR-090 | PORTA CORTA-FOGO, COLOCAÇÃO E ACABAMENTO, DE ABRIR UMA FOLHA COM DOBRADIÇA ESPECIAL, MOLA DE FECHAMENTO, FECHADURA, MAÇANETA E DEMAIS FERRAGENS DE ACABAMENTO, DIMENSÕES 2,00 X 2,10 M | und | 6
10.01.05 | SETOP -SER-POR-035 | PORTA EM PERFIL E CHAPA METÁLICA | m² | 4.62
10.02 | ACABAMENTO
10.02.01 | SINAPI - 74068/002 | FECHADURA DE EMBUTIR COMPLETA, PARA PORTAS EXTERNAS, PADRAO DE ACABAMENTO POPULAR | und | 75
10.02.02 | SINAPI - 74069/001 | FECHADURA DE EMBUTIR COMPLETA, PARA PORTAS BANHEIRO, PADRAO DE ACABAMENTO POPULAR | und | 45
10.03 | ESQUADRIAS METALICAS
10.03.01 | SINAPI - 74067/004 | JANELA ALUMINIO DE CORRER, VENEZIANA, SEM BANDEIRA, LINHA 25 | m² | 633.19
10.03.02 | SINAPI - 74071/002 | PORTA DE ABRIR EM ALUMINIO TIPO VENEZIANA, PERFIL SERIE 25, COM GUARNICOES | m² | 82.56
10.04 | VIDROS
10.04.01 | SINAPI - 72117 | VIDRO LISO COMUM TRANSPARENTE, ESPESSURA 4MM | m² | 633.19
SUBTOTAL ITEM 10
11.0 | REVESTIMENTOS
11.01 | REVESTIMENTO INTERNO
11.01.01 | SINAPI - 5974 | CHAPISCO EM PAREDES TRACO 1:4 (CIMENTO E AREIA), ESPESSURA 0,5CM, PREPARO MECANICO | m² | 6723.53
11.01.02 | SINAPI - 5978 | EMBOCO PAULISTA (MASSA UNICA) EM PAREDE TRACO 1:2:4 (CIMENTO, CAL E AREIA), ESPESSURA 2,0CM, PREPARO MECANICO | m² | 1551.57
11.01.03 | SINAPI - 73925/002 | AZULEJO 1A 15X15CM FIXADO ARGAMASSA COLANTE, REJUNTAMENTO COM CIMENTO BRANCO | m² | 147.02
11.02 | REVESTIMENTO TETO
11.02.01 | SINAPI - 5975 | CHAPISCO EM TETO TRACO 1:4 (CIMENTO E AREIA), ESPESSURA 0,5CM, PREPARO MECANICO | m² | 2720
11.02.02 | SINAPI - 5983 | EMBOCO PAULISTA (MASSA UNICA) EM TETOS TRACO 1:2:4 (CIMENTO, CAL E AREIA), ESPESSURA 2,0CM, PREPARO MECANICO | m² | 2720
11.03 | REVESTIMENTO EXTERNA
11.03.01 | SINAPI - 74161/001 | CHAPISCO EM PAREDES TRACO 1:4 (CIMENTO E AREIA), ESPESSURA 0,5CM, PREPARO MECANICO | m² | 2407.28
11.03.02 | SINAPI - 74201/001 | EMBOCO PAULISTA (MASSA UNICA) TRACO 1:2:8 (CIMENTO, CAL E AREIA), ESPESSURA 2,0CM, PREPARO MECANICO | m² | 2407.28
SUBTOTAL ITEM 11
12.00 | PINTURA
12.01 | PINTURA INTERNO
12.01.01 | SINAPI - 73751/001 | FUNDO SELADOR PVA AMBIENTES INTERNOS, UMA DEMAO | m² | 6723.53
12.01.02 | SINAPI - 73955/002 | EMASSAMENTO COM MASSA LATEX PVA PARA AMBIENTES INTERNOS, DUAS DEMAOS | m² | 6723.53
12.01.03 | SINAPI - 73750/001 | PINTURA LATEX PVA AMBIENTES INTERNOS, DUAS DEMAOS | m² | 6723.53
12.02 | PINTURA TETO
12.02.01 | SINAPI - 73751/001 | FUNDO SELADOR PVA AMBIENTES INTERNOS, UMA DEMAO | m² | 2720
12.02.02 | SINAPI - 73955/002 | EMASSAMENTO COM MASSA LATEX ACRILICO PARA AMBIENTES INTERNOS, DUAS DEMAOS | m² | 2720
12.02.03 | SINAPI - 73750/001 | PINTURA LATEX PVA AMBIENTES INTERNOS, DUAS DEMAOS | m² | 2720
12.03 | PINTURA EXTERNA
12.03.01 | SINAPI - 74233/001 | FUNDO SELADOR ACRILICO AMBIENTES INTERNOS/EXTERNOS, UMA DEMAO | m² | 2407.28
12.03.02 | SINAPI - 74134/002 | EMASSAMENTO COM MASSA ACRILICA PARA AMBIENTES INTERNOS/EXTERNOS, DUAS DEMAOS | m² | 2407.28
12.03.03 | SINAPI - 73954/001 | PINTURA LATEX ACRILICA AMBIENTES INTERNOS/EXTERNOS, TRES DEMAOS | m² | 2407.28
12.04 | PINTURA DE ESQUADRIAS
12.04.01 | SINAPI - 73832/001 | EMASSAMENTO MASSA BASE A OLEO EM MADEIRA, DUAS DEMAOS | m² | 1134
12.04.02 | SINAPI - 74065/001 | PINTURA ESMALTE FOSCO PARA MADEIRA, DUAS DEMAOS, INCLUSO APARELHAMENTO COM FUNDO NIVELADOR BRANCO FOSCO | m² | 1134
SUBTOTAL ITEM 12
13.00 | INSTALAÇÕES ELETRICA
13.01 | SETOP -ELE-CAL-045 | ELETROCALHA PERFURADA GALVANIZADA ELETROLÍTICA CHAPA 14 - 100 X 50 MM COM TAMPA, INCLUSIVE CONEXÃO | m | 2235
13.02 | SETOP -ELE-PER-030 | PERFILADO PERFURADO EM CHAPA DE AÇO , DIMENSÕES 38 X 38 MM | m | 5443
13.03 | SETOP -ELE-PER-070 | SUPORTE EM CHAPA DE AÇO PARA PERFILADO | und | 1425
13.04 | SETOP -ELE-PER-080 | VERGALHÃO DE AÇO COM ROSCA TOTAL PARA PERFILADO (DIÂMETRO: 1/4") | m | 7776
13.05 | SINAPI - 72308 | ELETRODUTO DE ACO GALVANIZADO ELETROLÍTICO TIPO LEVE 3/4'", INCLUSIVE COMEXOES - FORNECIMENTO E INSTALACAO | und | 218
13.06 | SINAPI - 72934 | ELETRODUTO DE PVC FLEXIVEL CORRUGADO 20 MM FORNECIMENTO E INSTALACAO | m | 572
13.07 | SINAPI - 72253 | CABO DE COBRE NU 35 MM2 | m | 32.4
13.08 | SINAPI - 73860/007 | CABO DE COBRE ISOLADO PVC 450/750V 1,5MM2 RESISTENTE A CHAMA - FORNECIMENTO E INSTALACAO | m | 4000
13.09 | SINAPI - 73860/008 | CABO DE COBRE ISOLADO PVC 450/750V 2,5MM2 RESISTENTE A CHAMA - FORNECIMENTO E INSTALACAO | m | 35000
13.10 | SINAPI - 73860/009 | CABO DE COBRE ISOLADO PVC RESISTENTE A CHAMA 450/750 V 4 MM2 FORNECIMENTO E INSTALACAO | m | 4000
13.11 | SINAPI - 73860/010 | CABO DE COBRE ISOLADO PVC RESISTENTE A CHAMA 450/750 V 6 MM2 FORNECIMENTO E INSTALACAO | m | 3000
13.12 | SINAPI - 73860/012 | CABO DE COBRE ISOLADO PVC 450/750V 16MM2 RESISTENTE A CHAMA - FORNECIMENTO E INSTALACAO | m | 220
13.13 | SINAPI - 73860/015 | CABO DE COBRE ISOLADO PVC RESISTENTE A CHAMA 450/750 V 70 MM2 FORNECIMENTO E INSTALACAO | m | 842.4
13.14 | SETOP - ELE-ATE-005 | ATERRAMENTO COMPLETO, COM HASTES COPPERWELD 5/8" X 2,40 M | und | 9
13.15 | SINAPI - 73798/001 | DUTO ESPIRAL FLEXIVEL SINGELO, POLIETILENO DE ALTA DENSIDADE REVESTIDO COM PVC COM FIO GUIA DE ACO GALVANIZADO, LANCADO DIRETO NO SOLO INCLUSIVE CONEXOES - D = 50MM (2") - CONSTRUCAO LINHA SIMPLES | m | 255
13.16 | SINAPI - 73798/003 | DUTO ESPIRAL FLEXIVEL SINGELO, POLIETILENO DE ALTA DENSIDADE REVESTIDO COM PVC COM FIO GUIA DE ACO GALVANIZADO, LANCADO DIRETO NO SOLO INCLUSIVE CONEXOES - D = 75MM (3") - CONSTRUCAO LINHA DUPLA | m | 137.7
13.17 | SETOP - ELE-POS-010 | POSTE DE ILUMINAÇÃO EXTERNA COM 1 LUMINÁRIA COM 1 LÂMPADA DE 160W 220V | und | 4
13.18 | PESQUISA DE MERCADO | QUADRO DE DISTRIBUIÇÃO CONFORME PROJETO QD 1° PAVIMENTO E 2° PAVIMENTO | und | 2
13.19 | PESQUISA DE MERCADO | QUADRO DE DISTRIBUIÇÃO GERAL CONFORME PROJETO QD-IF | und | 1
13.20 | SETOP - INC-LUM-005 | LUMINÁRIA DE EMERGÊNCIA AUTÔNOMA IE-16 COM LÂMPADA DE 8 W | und | 75
13.21 | SINAPI - 73953/4 | LUMINARIA TIPO CALHA, DE SOBREPOR, COM REATOR DE PARTIDA RAPIDA E LAMPADA FLUORESCENTE 4X20W, COMPLETA, FORNECIMENTO E INSTALACAO | und | 16
13.22 | SINAPI - 73953/6 | LUMINARIA TIPO CALHA, DE SOBREPOR, COM REATOR DE PARTIDA RAPIDA E LAMPADA FLUORESCENTE 2X20W, COMPLETA, FORNECIMENTO E INSTALACAO | und | 791
13.23 | PESQUISA DE MERCADO | BALIZADOR DE H=50CM COM LÂMPADA DE LED COM BASE DE CONCRETO | und | 30
13.24 | PESQUISA DE MERCADO | SENSOR DE PRESENÇA | und | 10
13.25 | SINAPI - 83399 | RELE FOTOELETRICO P/ COMANDO DE ILUMINACAO EXTERNA 220V/1000W - FORNECIMENTO E INSTALACAO | und | 10
13.26 | SETOP- ELE-PER-085 | CAIXA PARA TOMADA FIXA PERFIL COM TAMPA E TOMADA UNIVERSAL PARA PERFILADO | und | 810
13.27 | SINAPI - 73917/005 | PONTO TOMADA BIPOLAR 10A/250V COM ELETRODUTO FERRO GALVANIZADO 3/4" E CAIXA 4"X2" | und | 540
13.28 | SINAPI - 74080/001 | PONTO INTERRUPTOR SOBREPOR APARENTE C/12,00M FIO 2,5MM2 | und | 90
13.29 | SETOP - ELE-CXS-210 | TAMPA E ARO PARA CAIXA DE ENTRADA PASSEIO TIPO ZB (DIM.: 520 X 440 X 700 MM), CONFORME PADRÕES CEMIG | und | 2
13.30 | SINAPI - 72289 | CAIXA DE INSPEÇÃO 80X80X80CM EM ALVENARIA | und | 2
SUBTOTAL ITEM 13
14.00 | INSTALAÇÕES DE SPCDA
14.01 | SETOP - SPDA-CXS-005 | CAIXA DE EQUALIZAÇÃO DE EMBUTIR COM SAIDAS NAS PARTES SUPERIOR E INFERIOR PARA ELETRODUTO DE 25MM (1"), 20 X 20 X 14 MM, COM NOVE TERMINAIS | und | 1
14.02 | PESQUISA DE MERCADO | CENTRAL DE ALARME | und | 1
14.03 | SETOP - INC-ACI-005 | ACIONADOR MANUAL DE ALARME DE INCÊNDIO | und | 10
14.04 | SETOP - ELE-ATE-005 | ATERRAMENTO COMPLETO, COM HASTES COPPERWELD 5/8" X 2,40 M | und | 26
14.05 | SETOP -SPDA-SOL-010 | SOLDA EXOTÉRMICA CARTUCHO N° 90 | und | 30
14.06 | SETOP -SPDA-BAR-005 | BARRA CHATA DE ALUMÍNIO 3/4" X 1/4" X 3M | und | 800
14.07 | SINAPI - 72254 | CABO DE COBRE NU 50 MM2 | m | 390
14.08 | SETOP -SPDA-CON-005 | CONECTOR MINI-GAR | und | 55
14.09 | SETOP - SPDA-FIX-005 | FIXADOR UNIVERSAL DE SPDA ESTANHADO | und | 100
14.10 | SETOP - SPDA-TER-010 | TERMINAL AÉREO H = 25 CM, D = 3/8" | und | 55
14.11 | SINAPI -72309 | ELETRODUTO DE ACO GALVANIZADO ELETROLÍTICO TIPO LEVE 1", INCLUSIVE CONEXOES - FORNECIMENTO E INSTALACAO | und | 270
14.12 | SINAPI - 72259 | TERMINAL OU CONECTOR DE PRESSAO - PARA CABO 35MM2 - FORNECIMENTO E INSTALACAO | und | 23
14.13 | SINAPI -73861/009 | CONDULETE 1" EM LIGA DE ALUMÍNIO FUNDIDO TIPO "E" - FORNECIMENTO E INSTALACAO | und | 23
SUBTOTAL ITEM 14
15.00 | INSTALAÇÕES DE PROTEÇÃO A INCÊNDIO
15.01 | SETOP -INC-REG-020 | REGISTRO GLOBO D = 63 MM (2 1/2") | und | 15
15.02 | SETOP -HID-REG-050 | REGISTRO DE GAVETA BRUTO D = 80 MM (3") | und | 1
15.03 | SINAPI - 72283 | ABRIGO PARA HIDRANTE, 75X45X17CM, COM REGISTRO GLOBO ANGULAR 45º 2.1/2 ", ADAPTADOR STORZ 2.1/2", MANGUEIRA DE INCÊNDIO 15M, REDUÇÃO 2.1/2X1.1/2" E ESGUICHO EM LATÃO 1.1/2" - FORNECIMENTO E INSTALAÇÃO | und | 15
15.04 | SINAPI - 73786/006 | TUBO DE AÇO GALVANIZADO, SEM CONEXÕES COM COSTURA Ø65MM (2.1/2") - FORNECIMENTO E INSTALAÇÃO | m | 216
15.05 | SETOP -INC-MAN-005 | MANGUEIRA DE FIBRA SINTÉTICA E BORRACHA D = 38 MM, 15 M | und | 15
15.06 | SETOP -INC-EXT-016 | EXTINTOR DE INCÊNDIO TIPO PÓ QUÍMICO 2-A:20-B:C, CAPACIDADE 6 KG | und | 32
15.07 | SETOP -INC-PLA-015 | PLACA FOTOLUMINESCENTE "S1" OU "S2"- 380 X 190 MM | und | 52
15.08 | SETOP -INC-CHA-005 | CHAVE PARA CONEXÕES DE ENGATE RÁPIDO, (STORZ), 63 x 38 | und | 15
15.09 | SETOP -INC-ESG-005 | ESGUICHO TIPO AGULHETA, JUNTA DE UNIÃO ENGATE RÁPIDO D= 38 MM | und | 15
SUBTOTAL ITEM 15
16.00 | INSTALAÇÕES HIDROSANITÁRIAS
16.01 | INSTALAÇÃO DE AGUAFRIA
16.01.01 | SINAPI -72802 | ADAPTADOR PVC SOLDAVEL LONGO COM FLANGES LIVRES PARA CAIXA D'AGUA 60MM X1.1/2" - FORNECIMENTO E INSTALACAO | und | 22
16.01.02 | SETOP -HID-ADP-010 | ADAPTADOR SOLDÁVEL DE PVC MARROM COM FLANGES E ANEL PARA CAIXA DÁGUA Ø 25 MM X 3/4" | und | 2
16.01.03 | SETOP -HID-REG-075 | REGISTRO DE GAVETA COM CANOPLA D = 20 MM (3/4") | und | 1
16.01.04 | SETOP -HID-REG-090 | REGISTRO DE GAVETA COM CANOPLA D = 40 MM (1 1/2") | und | 8
16.01.05 | SETOP -HID-REG-025 | REGISTRO DE GAVETA BRUTO D = 25 MM (1") | und | 1
16.01.06 | SETOP -HID-REG-010 | REGISTRO PRESSÃO COM CANOPLA CROMADO D = 20 MM (3/4") | und | 1
16.01.07 | SETOP -HID-TUB-010 | TUBO PVC RÍGIDO SOLDÁVEL, ÁGUA INCLUSIVE CONEXÕES E SUPORTES, 25 MM | m | 96
16.01.08 | SETOP -HID-TUB-015 | TUBO PVC RÍGIDO SOLDÁVEL, ÁGUA INCLUSIVE CONEXÕES E SUPORTES, 32 MM | m | 222
16.01.09 | SETOP -HID-TUB-025 | TUBO PVC RÍGIDO SOLDÁVEL, ÁGUA INCLUSIVE CONEXÕES E SUPORTES, 50 MM | m | 72
16.01.10 | SETOP -HID-TUB-030 | TUBO PVC RÍGIDO SOLDÁVEL, ÁGUA INCLUSIVE CONEXÕES E SUPORTES, 60 MM | m | 6
16.01.11 | SETOP -HID-TUB-035 | TUBO PVC RÍGIDO SOLDÁVEL, ÁGUA INCLUSIVE CONEXÕES E SUPORTES, 75 MM | m | 12
16.01.12 | SETOP -MET-TUB-015 | TUBO PARA VÁLVULA DE DESCARGA Nº. 18 COM ADAPTADOR D= 1 1/2" | und | 19
16.01.13 | SINAPI -72808 | TE PVC SOLDAVEL COM ROSCA AGUA FRIA 25MMX25MMX1/2" - FORNECIMENTO E INSTALACAO | und | 5
16.01.14 | SINAPI -72809 | TE PVC SOLDAVEL COM ROSCA AGUA FRIA 32MMX32MMX3/4" - FORNECIMENTO E INSTALACAO | und | 49
16.01.15 | SINAPI -72581 | JOELHO REDUCAO PVC SOLDAVEL 90º AGUA FRIA 60MM - FORNECIMENTO E INSTALACAO | und | 4
16.01.16 | SINAPI - 40729 | VALVULA DESCARGA 1.1/2" COM REGISTRO, ACABAMENTO EM METAL CROMADO - FORNECIMENTO E INSTALACAO | und | 19
16.02 | INSTALAÇÃO DE ESGOTO
16.02.01 | SINAPI - 72547 | CURVA PVC CURTA 90º ESGOTO 40MM - FORNECIMENTO E INSTALACAO | und | 38
16.02.02 | SINAPI - 72544 | CURVA PVC CURTA 90º ESGOTO 50MM - FORNECIMENTO E INSTALACAO | und | 40
16.02.03 | SINAPI - 72541 | CURVA PVC CURTA 90º ESGOTO 100MM - FORNECIMENTO E INSTALACAO | und | 39
16.02.04 | SINAPI - 72559 | JOELHO PVC 45º ESGOTO 40MM - FORNECIMENTO E INSTALACAO | und | 28
16.02.05 | SINAPI - 72564 | JOELHO PVC 45º ESGOTO 75MM - FORNECIMENTO E INSTALACAO | und | 1
16.02.06 | SINAPI - 72557 | JOELHO PVC 45º ESGOTO 100MM - FORNECIMENTO E INSTALACAO | und | 24
16.02.07 | SINAPI - 72558 | JOELHO PVC 90º ESGOTO 40MM - FORNECIMENTO E INSTALACAO | und | 52
16.02.08 | COMPOSIÇÃO SINAPI - 122 - 2696 - 3659 - 6116 | JUNCAO PVC ESGOTO 40X400MM - FORNECIMENTO E INSTALACAO | und | 12
16.02.09 | SINAPI - 72604 | JUNCAO PVC ESGOTO 50X50MM - FORNECIMENTO E INSTALACAO | und | 14
16.02.10 | SINAPI - 72603 | JUNCAO PVC ESGOTO 100X100MM - FORNECIMENTO E INSTALACAO | und | 23
16.02.11 | SINAPI - 72605 | JUNCAO PVC ESGOTO 75X75MM - FORNECIMENTO E INSTALACAO | und | 8
16.02.12 | SINAPI - 72630 | LUVA PVC ESGOTO 50MM - FORNECIMENTO E INSTALACAO | und | 52
16.02.13 | SINAPI - 72631 | LUVA PVC ESGOTO 75MM - FORNECIMENTO E INSTALACAO | und | 1
16.02.14 | SINAPI - 72628 | LUVA PVC ESGOTO 100MM - FORNECIMENTO E INSTALACAO | und | 84
16.02.15 | COMPOSIÇÃO SINAPI - 6116 - 2692 = 20079 - 20085 - 20068 | TUBO PVC ESGOTO PB, INCLUSIVE CONEXÕES E SUPORTES, 40 MM | m | 78
16.02.16 | SETOP - HID-TUB-045 | TUBO PVC ESGOTO PB, INCLUSIVE CONEXÕES E SUPORTES, 50 MM | m | 72
16.02.17 | SETOP -HID-TUB-050 | TUBO PVC ESGOTO PB, INCLUSIVE CONEXÕES E SUPORTES, 75 MM | m | 6
16.02.18 | SETOP -HID-TUB-055 | TUBO PVC ESGOTO PB, INCLUSIVE CONEXÕES E SUPORTES, 100 MM | m | 120
16.02.19 | SETOP -HID-TUB-060 | TUBO PVC ESGOTO PB, INCLUSIVE CONEXÕES E SUPORTES, 150 MM | m | 42
16.02.20 | SINAPI - 72289 | CAIXA DE INSPEÇÃO 80X80X80CM EM ALVENARIA - EXECUÇÃO | und | 2
SUBTOTAL ITEM 16
17.00 | LOUCAS E ACESSORIOS
17.01 | SINAPI - 74193/001 | VASO SANITARIO COM CAIXA DE DESCARGA ACOPLADA - LOUCA BRANCA | und | 51
17.02 | SINAPI - 6009 | LAVATORIO EM LOUCA BRANCA, SEM COLUNA PADRAO POPULAR, COM TORNEIRA CROMADA POPULAR , SIFAO,VALVULA E ENGATE PLASTICO | und | 36
17.03 | SINAPI - 73947/009 | SABONETEIRA LOUCA BRANCA 15X15CM - FORNECIMENTO E INSTALACAO | und | 18
17.04 | SINAPI - 73947/005 | MICTORIO DE LOUCA BRANCA C/SIFAO INTEGRADO E MED 33X28X53CM FERRAGENS EM METAL CROMADO REGISTRO DE PRESSAO 1416 DE 1/2" E TUBO DE LIGACAO DE 1/2" - FORNECIMENTO E INSTALAÇÃO | und | 21
17.05 | SETOP - MET-DUC-005 | DUCHA HIGIÊNICA COM REGISTRO PARA CONTROLE DE FLUXO DE ÁGUA 1/2" | und | 51
17.06 | SETOP - ACE-PAP-005 | PAPELEIRA DE LOUÇA BRANCA | und | 51
17.07 | SINAPI - 74125/002 | ESPELHO CRISTAL ESPESSURA 4MM, COM MOLDURA EM ALUMINIO E COMPENSADO 6M M PLASTIFICADO COLADO | m² | 43.02
17.08 | SETOP - ACE-BAR-005 | BARRA DE APOIO EM AÇO INOX PARA P.N.E. L = 80 CM (LAVATÓRIO) | und | 6
17.09 | SETOP - ACE-BAR-010 | BARRA DE APOIO EM AÇO INOX PARA P.N.E. L =100 CM (PAREDE) | und | 6
17.10 | SETOP - ACE-BAR-015 | BARRA DE APOIO EM AÇO INOX PARA P.N.E. L =90 CM (VASO) | und | 6
17.11 | SETOP - ACE-BAR-020 | BARRA PARA APOIO P.N.E. L = 40 CM (PORTA | und | 6
17.12 | SETOP - SER-COR-005 | CORRIMÃO SIMPLES EM TUBO GALVANIZADO DIN 2440, D = 1 1/2" | m | 66.66
17.13 | SINAPI - 74195/001 | GUARDA-CORPO COM CORRIMAO EM FERRO BARRA CHATA 3/16" | m | 518
17.14 | SETOP - BAN-ARD-005 | BANCADA EM ARDÓSIA E = 3 CM, APOIADA EM ALVENARIA | m² | 101.4
17.15 | SINAPI -74087/001 | PEITORIL EM ARDOSIA, LARGURA 15CM | m | 5229
SUBTOTAL ITEM 17
18.00 | CLIMATIZAÇÃO
18.01 | PESQUISA DE MERCADO | Condicionador fancoil, capac 6,1 TR, vazao ar 1.600 m³/h,TRANE, mod WD.06 cfe memorial. | pç | 4
18.02 | PESQUISA DE MERCADO | Condicionador fancoil, capac 6,9 TR, vazao ar 3.000 m³/h,TRANE, mod WD.06 cfe memorial. | pç | 1
18.03 | PESQUISA DE MERCADO | Condicionador fancoil, capac 11,6 TR, vazao ar 3.600 m³/h,TRANE, mod WD10 cfe memorial. | pç | 1
18.04 | PESQUISA DE MERCADO | Condicionador fancoil, capac 11,7 TR, vazao ar 3.600 m³/h,TRANE, mod WD10 cfe memorial. | pç | 1
18.05 | PESQUISA DE MERCADO | Condicionador fancoil, capac 11,8 TR, vazao ar 3.600 m³/h,TRANE, mod WD10 cfe memorial. | pç | 2
18.06 | PESQUISA DE MERCADO | Condicionador fancoil, capac 11,9 TR, vazao ar 3.600 m³/h,TRANE, mod WD10 cfe memorial. | pç | 4
18.07 | PESQUISA DE MERCADO | Condicionador fancoil, capac 12,1 TR, vazao ar 3.600 m³/h,TRANE, mod WD10 cfe memorial. | pç | 2
18.08 | PESQUISA DE MERCADO | Condicionador fancoil, capac 12,5 TR, vazao ar 3.000 m³/h,TRANE, mod WD.06 cfe memorial. | pç | 8
18.09 | SETOP - EAV-GRE-020 | GRELHA PARA RETORNO DE AR E EXAUSTÃO, EM ALUMÍNIO ANODIZADO, COM REGISTRO, 500 X 400 MM | und | 55
18.10 | SETOP - EAV-GRE-005 | GRELHA PARA INSUFLAÇÃO DE AR, DE DUPLA DEFLEXÃO EM ALUMÍNIO ANODIZADO, COM REGISTRO, 1000 X 300 MM | und | 89
18.11 | SETOP - EAV-DIF-015 | Disufor de insuflamento, em alumínio, com registro, ref TROX ou similar, modelo ADQ-1 671x320mm | pç | 20
18.12 | SETOP - EAV-DIF-015 | Disufor de insuflamento, em alumínio, com registro, ref TROX ou similar, modelo ADQ-1 571X320mm | pç | 26
18.13 | SETOP - EAV-DAM-005 | Damper manual de regulagem de vazão, ref TROX ou similar,mod AWG Tamanho 816x400 mm | pç | 4
18.14 | SETOP - EAV-DAM-005 | Damper manual de regulagem de vazão, ref TROX ou similar,mod AWG Tamanho 1400X600 mm | pç | 4
18.15 | SETOP - EAV-DAM-005 | Damper manual de regulagem de vazão, ref TROX ou similar,mod AWG Tamanho mm | pç | 3
18.16 | SETOP - EAV-TOM-005 | Tomada de ar exterior, com veneziana, damper e filtro de ar G4, ref TROX ou similar, modelo AWG tamanho (300x400 mm, 400x700 mm) | pç | 8
18.17 | SETOP - EAV-DUT-020 | REDE DE DUTOS PARA AR-CONDICIONADO COM CHAPA DE AÇO GALVANIZADA Nº 24, COM ISOLAMENTO TÉRMICO | m² | 2375.2
18.18 | PESQUISA DE MERCADO | Resfriador de Líquido, com condensação a ar, capacidade 145 TR, compressor scroll, vazao agua gelada 80 m³/h, TRANE, modelo CGAD.150. | und | 2
18.19 | PESQUISA DE MERCADO | Instalação do Resfriador de Líquido, com condensação a ar, capacidade 145 TR, compressor scroll, vazao agua gelada 80 m³/h, TRANE, modelo CGAD.150. | und | 2
18.20 | PESQUISA DE MERCADO | Bomba hidráulica , vazao de água 80 m³/h, altura manometrica 35 mca,rotação 7500 , ref KSB ou similar modelo MEGANORM | und | 3
18.21 | PESQUISA DE MERCADO | Instalação de Bomba hidráulica , vazao de água 80 m³/h, altura manometrica 35 mca,rotação 7500 , ref KSB ou similar modelo MEGANORM | und | 3
18.22 | PESQUISA DE MERCADO | Start-up central de água gelada | und | 2
18.23 | PESQUISA DE MERCADO | Rede de dutos de insuflamento, giroval 1058x400mm, com isolamento termico, suportes, janelas de inspeção, etc. | m | 190
18.24 | PESQUISA DE MERCADO | Rede de dutos de retorno, giroval 1348x600mm, com isolamento termico, suportes, janelas de inspeção, etc. | m | 25
18.25 | PESQUISA DE MERCADO | Rede de dutos de retorno, giroval 1268x600mm, com isolamento termico, suportes, janelas de inspeção, etc. | m | 20
18.26 | PESQUISA DE MERCADO | Rede de dutos de retorno, giroval 1027x600mm, com isolamento termico, suportes, janelas de inspeção, etc. | m | 20
18.27 | PESQUISA DE MERCADO | Rede de dutos de retorno, giroval 865x600mm, com isolamento termico, suportes, janelas de inspeção, etc. | m | 35
18.28 | PESQUISA DE MERCADO | Rede de dutos de retorno, giroval 896x400mm, com isolamento termico, suportes, janelas de inspeção, etc. | m | 20
18.29 | PESQUISA DE MERCADO | Rede de dutos de retorno, giroval 632x300mm, com isolamento termico, suportes, janelas de inspeção, etc. | m | 23
18.30 | PESQUISA DE MERCADO | Duto giroval em curva de 45° tamanho 1058x400mm | pç | 4
18.31 | PESQUISA DE MERCADO | Duto giroval em curva de 25° tamanho 1058x400mm | pç | 4
18.32 | PESQUISA DE MERCADO | Duto giroval em curva de 15° tamanho 1058x400mm | pç | 4
18.33 | PESQUISA DE MERCADO | Duto giroval em curva de 10° tamanho 1058x400mm | pç | 2
18.34 | PESQUISA DE MERCADO | Duto giroval em curva de 90° tamanho 632x300mm | pç | 4
18.35 | PESQUISA DE MERCADO | Duto giroval em curva de 45° tamanho 896x400mm | pç | 4
18.36 | PESQUISA DE MERCADO | Duto giroval em curva de 45° tamanho 1348x600mm | pç | 4
18.37 | PESQUISA DE MERCADO | Redução para duto giroval de 1348x600 para 1268x600mm | pç | 2
18.38 | PESQUISA DE MERCADO | Redução para duto giroval de 1268x600 para 1027x600mm | pç | 1
18.39 | PESQUISA DE MERCADO | Redução para duto giroval de 1027x600 para 865x600mm | pç | 1
18.40 | SINAPI - 73833/001 | Isolamento térmico com manta de lã de vidro, espessura 2,5cm | m² | 723
18.41 | SINAPI - 72257 | Cabo de cobre nu #120mm2 | m | 20
18.42 | SINAPI - 83433 | CABO DE COBRE ISOLAMENTO TERMOPLASTICO 0,6/1KV 150MM2 ANTI-CHAMA - FORNECIMENTO E INSTALACAO | m | 250
18.43 | SINAPI - 83421 | CABO DE COBRE ISOLAMENTO TERMOPLASTICO 0,6/1KV 16MM2 ANTI-CHAMA - FORNECIMENTO E INSTALACAO | m | 250
18.44 | SINAPI - 83417 | CABO DE COBRE ISOLAMENTO TERMOPLASTICO 0,6/1KV 2,5MM2 ANTI-CHAMA - FORNECIMENTO E INSTALACAO | m | 1200
18.45 | SINAPI - 83435 | CABO DE COBRE ISOLAMENTO TERMOPLASTICO 0,6/1KV 240MM2 ANTI-CHAMA - FORNECIMENTO E INSTALACAO | m | 500
18.46 | SINAPI - 83423 | CABO DE COBRE ISOLAMENTO TERMOPLASTICO 0,6/1KV 35MM2 ANTI-CHAMA - FORNECIMENTO E INSTALACAO | m | 250
18.47 | SINAPI - 83424 | CABO DE COBRE ISOLAMENTO TERMOPLASTICO 0,6/1KV 50MM2 ANTI-CHAMA - FORNECIMENTO E INSTALACAO | m | 750
18.48 | SINAPI - 83425 | CABO DE COBRE ISOLAMENTO TERMOPLASTICO 0,6/1KV 70MM2 ANTI-CHAMA - FORNECIMENTO E INSTALACAO | m | 150
18.49 | SINAPI - 73860/017 | CABO DE COBRE ISOLADO PVC 450/750V 120MM2 RESISTENTE A CHAMA - FORNECIMENTO E INSTALACAO | m | 50
18.50 | SINAPI - 73860/012 | CABO DE COBRE ISOLADO PVC 450/750V 16MM2 RESISTENTE A CHAMA - FORNECIMENTO E INSTALACAO | m | 150
18.51 | SINAPI - 73860/008 | CABO DE COBRE ISOLADO PVC 450/750V 2,5MM2 RESISTENTE A CHAMA - FORNECIMENTO E INSTALACAO | m | 4000
18.52 | SINAPI - 73860/013 | CABO DE COBRE ISOLADO PVC 450/750V 25MM2 RESISTENTE A CHAMA - FORNECIMENTO E INSTALACAO | m | 200
18.53 | SINAPI - 73860/022 | CABO DE COBRE ISOLADO PVC 450/750V 35MM2 RESISTENTE A CHAMA - FORNECIMENTO E INSTALACAO | m | 40
18.54 | SINAPI - 73860/016 | CABO DE COBRE ISOLADO PVC 450/750V 95MM2 RESISTENTE A CHAMA - FORNECIMENTO E INSTALACAO | m | 80
18.55 | COMPOSIÇÃO SINAPI | CABO DE COBRE ISOLAMENTO ANTI-CHAMA 20/35KV 25 MM2 TP EPROTENAX FX3 PIRELLI OU EQUIV | m | 100
18.56 | SETOP - ELE-ATE-015 | CAIXA PRÉ MOLDADA PARA ATERRAMENTO COM TAMPA DE FERRO FUNDIDO 25 X 25 X 50 CM FORNECIMENTO E INSTALAÇÃO | pç | 9
18.57 | SINAPI - 72289 | CAIXA DE INSPEÇÃO 80X80X80CM EM ALVENARIA | und | 4
18.58 | SINAPI - 72332 | INTERRUPTOR SIMPLES DE EMBUTIR 10A/250V SEM PLACA, 2 TECLAS - FORNECIM ENTO E INSTALACAO | pç | 1
18.59 | SINAPI - 73932 | GRADE DE FERRO, BARRA CHATA | M² | 25
18.60 | SINAPI - 72331 | INTERRUPTOR SIMPLES DE EMBUTIR 10A/250V SEM PLACA, 1 TECLA - FORNECIMENTO E INSTALACAO | pç | 9
18.61 | SINAPI - 83540 | TOMADA DE EMBUTIR 2P+T 10A/250V C/ PLACA - FORNECIMENTO E INSTALACAO | pç | 10
18.62 | SINAPI - 73861/017 | CONDULETE 3/4" EM LIGA DE ALUMÍNIO FUNDIDO TIPO "X" - FORNECIMENTO E INSTALACAO | pç | 70
18.63 | SETOP - ELE-CON-115 | CONDULETE TIPO X EM ALUMÍNIO PARA ELETRODUTO ROSCADO D = 1 1/4" FORNECIMENTO E INSTALAÇÃO | pç | 2
18.64 | SETOP - ELE-CON-126 | CONDULETE TIPO X EM ALUMÍNIO PARA ELETRODUTO ROSCADO D = 2 1/2" FORNECIMENTO E INSTALAÇÃO | pç | 4
18.65 | SINAPI - 83555 | TOMADA DUPLA DE EMBUTIR 2X2P+T 10A/250V C/ PLACA - FORNECIMENTO E INSTALACAO | pç | 20
18.66 | SETOP - ELE-CAL-070 | ELETROCALHA PERFURADA GALVANIZADA ELETROLÍTICA CHAPA 14 - 200 X 100 MM COM TAMPA, INCLUSIVE CONEXÃO | m | 100
18.67 | SETOP - ELE-CAL-080 | ELETROCALHA PERFURADA GALVANIZADA ELETROLÍTICA CHAPA 14 - 400 X 100 MM COM TAMPA, INCLUSIVE CONEXÃO | M | 10
18.68 | SINAPI - 73798/003 | DUTO ESPIRAL FLEXIVEL SINGELO PEAD D=100MM(4") REVESTIDO COM PVC COM FI O GUIA DE ACO GALVANIZADO, LANCADO DIRETO NO SOLO, INCL CONEXOES | m | 150
18.69 | SETOP - ELE-ELE-065 | ELETRODUTO AÇO GALVANIZADO LEVE, INCLUSIVE CONEXÕES D = 1 1/4" FORNECIMENTO E INSTALAÇÃO | m | 15
18.70 | SETOP - ELE-ELE-070 | ELETRODUTO AÇO GALVANIZADO LEVE, INCLUSIVE CONEXÕES D = 1 1/2" FORNECIMENTO E INSTALAÇÃO | M | 75
18.71 | SETOP - ELE-ELE-075 | ELETRODUTO AÇO GALVANIZADO LEVE, INCLUSIVE CONEXÕES D = 2" FORNECIMENTO E INSTALAÇÃO | M | 48
18.72 | SETOP - ELE-ELE-080 | ELETRODUTO AÇO GALVANIZADO LEVE, INCLUSIVE CONEXÕES D = 2 1/2" FORNECIMENTO E INSTALAÇÃO | M | 9
18.73 | SETOP - ELE-ELE-085 | ELETRODUTO AÇO GALVANIZADO LEVE, INCLUSIVE CONEXÕES D = 3" FORNECIMENTO E INSTALAÇÃO | M | 30
18.74 | SETOP - ELE-CXS-210 | TAMPA E ARO PARA CAIXA DE ENTRADA PASSEIO , CONFORME PADRÕES CEMIG | pç | 4
18.75 | SETOP - ELE-LUM-050 | LUMINÁRIA TIPO ARANDELA PARA LÂMPADA FLUORESCENTE DE 20 W, FORNECIMENTO E INSTALAÇÃO | pç | 126
18.76 | PESQUISA DE MERCADO | Painel de distribuição de circuitos, TTA, em chapa metálica, IP-54, conforme diagrama apresentado no projeto, identificado como QGBT, com todos os seus componentes, inclusive disjuntores. | pç | 1
18.77 | PESQUISA DE MERCADO | Quadro de distribuição de circuitos, PTTA, em chapa metálica, IP-54, conforme diagrama apresentado no projeto, identificado como QDC-AC1, com todos os seus componentes, inclusive disjuntores. | pç | 1
18.78 | PESQUISA DE MERCADO | Quadro de distribuição de circuitos, PTTA, em chapa metálica, IP-54, conforme diagrama apresentado no projeto, identificado como QDC-AC2, com todos os seus componentes, inclusive disjuntores. | pç | 1
18.79 | PESQUISA DE MERCADO | Quadro de distribuição de circuitos, PTTA, em chapa metálica, IP-54, conforme diagrama apresentado no projeto, identificado como QDC-AC3, com todos os seus componentes, inclusive disjuntores. | pç | 1
18.80 | PESQUISA DE MERCADO | Quadro de distribuição de circuitos, PTTA, em chapa metálica, IP-54, conforme diagrama apresentado no projeto, identificado como QDC-AC4, com todos os seus componentes, inclusive disjuntores. | pç | 1
18.81 | PESQUISA DE MERCADO | Quadro de distribuição de circuitos, PTTA, em chapa metálica, IP-54, conforme diagrama apresentado no projeto, identificado como QDC-AC5, com todos os seus componentes, inclusive disjuntores. | pç | 1
18.82 | PESQUISA DE MERCADO | Quadro de distribuição de circuitos, PTTA, em chapa metálica, IP-54, conforme diagrama apresentado no projeto, identificado como QDC-AC6, com todos os seus componentes, inclusive disjuntores. | pç | 1
18.83 | PESQUISA DE MERCADO | Quadro de distribuição de circuitos, PTTA, em chapa metálica, IP-54, conforme diagrama apresentado no projeto, identificado como QDC-AC7, com todos os seus componentes, inclusive disjuntores. | pç | 1
18.84 | PESQUISA DE MERCADO | Quadro de distribuição de circuitos, PTTA, em chapa metálica, IP-54, conforme diagrama apresentado no projeto, identificado como QDC-AC8, com todos os seus componentes, inclusive disjuntores. | pç | 1
18.85 | SINAPI - 72266 | TERMINAL OU CONECTOR DE PRESSAO - PARA CABO 120MM2 - FORNECIMENTO E INSTALACAO | pç | 2
18.86 | SINAPI - 72267 | TERMINAL OU CONECTOR DE PRESSAO - PARA CABO 150MM2 - FORNECIMENTO E INSTALACAO | pç | 24
18.87 | SINAPI - 72260 | TERMINAL OU CONECTOR DE PRESSAO - PARA CABO 16MM2 - FORNECIMENTO E INSTALACAO | pç | 58
18.88 | SINAPI - 11838 | TERMINAL A PRESSAO DE BRONZE P/ CABO A BARRA, CABO 240MM2 C/ 1 FURO DE FIXACAO | pç | 40
18.89 | SINAPI - 72261 | TERMINAL OU CONECTOR DE PRESSAO - PARA CABO 25MM2 - FORNECIMENTO E INS TALACAO | pç | 4
18.90 | SINAPI - 72262 | TERMINAL OU CONECTOR DE PRESSAO - PARA CABO 35MM2 - FORNECIMENTO E INSTALACAO | pç | 28
18.91 | SINAPI - 72263 | TERMINAL OU CONECTOR DE PRESSAO - PARA CABO 50MM2 - FORNECIMENTO E INSTALACAO | pç | 16
18.92 | SINAPI - 72264 | TERMINAL OU CONECTOR DE PRESSAO - PARA CABO 70MM2 - FORNECIMENTO E INSTALACAO | pç | 8
18.93 | SINAPI - 72265 | TERMINAL OU CONECTOR DE PRESSAO - PARA CABO 95MM2 - FORNECIMENTO E INSTALACAO | pç | 8
18.94 | PESQUISA DE MERCADO | TRANSFORMADOR TRIFÁSICO DE PEDESTAL PAD-MOUNTED 750KVA, TENSÃO PRIMÁRIO 13,8KV E SECUNDÁRIO 220V | pç | 1
SUBTOTAL ITEM 18
19.00 | SERVIÇOS COMPLEMENTARES
19.01 | SINAPI -73892/001 | EXECUÇÃO DE CALÇADA EM CONCRETO 1:3:5 (FCK=12 MPA) PREPARO MECÂNICO, E= 7CM | m² | 116.37
19.02 | SINAPI -74236/001 | GRAMA BATATAIS EM PLACAS | m² | 6902.3
19.03 | SINAPI -73948/003 | LIMPEZA AZULEJO | m² | 147.02
19.04 | SINAPI -73948/008 | LIMPEZA VIDRO COMUM | m² | 633.19
19.05 | SINAPI -73948/011 | LIMPEZA PISO CERAMICO | m² | 3694.6
19.06 | SINAPI -74086/001 | LIMPEZA LOUCAS E METAIS | und | 108
19.07 | SINAPI -72897 | CARGA MANUAL DE ENTULHO EM CAMINHAO BASCULANTE 6 M3 | m³ | 4676
19.08 | 72900 - SINAPI | TRANSPORTE DE ENTULHO COM CAMINHAO BASCULANTE 6 M3, RODOVIA PAVIMENTADA, DMT 0,5 A 1,0 KM | m³ | 4676
SUBTOTAL ITEM 19
TOTAL DA OBRA SEM BDI»
BDI (_______%)»
TOTAL DA OBRA COM BDI »
Estamos apresentando um modelo.
O preenchimento da planilha é de total responsabilidade do licitante.
A Comissão irá avaliar, separadamente, os itens, subitens e totais de cada planilha como critério de julgamento.
Serão desclassificadas, com base no artigo 48, incisos I e II da Lei n.º 8.666/93, as propostas que omitirem ou deixarem de cotar os custos de qualquer item, ou sub-item, especificados na Planilha de Preços e Quantitativos.

## COMP. DE CUSTOS
ANEXO XII - MODELO COMPOSIÇÃO CUSTOS UNITÁRIOS (PLANILHA ANALÍTICA - DEMONSTRAÇÃO PROPOSTA DE PREÇOS) PAVILHÃO SALAS DE AULA CAMPUS DE JANAÚBA - JANAÚBA - MG PLANILHA ANALÍTICA - COMPOSIÇÃO DE CUSTO
1.0 | SERVIÇOS PRELIMINARES
1.1 | MOB-002 | MOBILIZAÇÃO E DESMOBILIZAÇÃO DE OBRA -PARA OBRAS EXECUTADO EM CENTROS URBANOS OU PRÓXIMOS DE CENTROS URBANOS - CONF PLANILHA EM ANEXO
| MOB-DES-030 | OBRAS COM VALORES ACIMA DE 3.000.000,01 |  |  |  | 0.21%
1.2 | ADM-001 | ADMINISTRAÇÃO LOCAL
| CODIGO | DESCRIÇÃO | UN | COEFIC. | PREÇO UNIT. | SUBTOTAL
| SETOP -ADM-ENC-005 | ENCARREGADO DE OBRA | Mês | 12 |  | 0
| SETOP -ADM-APO-005 | APONTADOR | Mês | 12 |  | 0
| SETOP -ADM-ENG-010 | ENGENHEIRO DE OBRAS PLENO - ENG CIVIL | Mês | 12 |  | 0
| SETOP -ADM-ENG-011 | ENGENHEIRO DE OBRAS PLENO ENG ELETRICISTA | Mês | 9 |  | 0
| SETOP -ADM-TEC-010 | TÉCNICO DE SEGURANÇA DO TRABALHO | Mês | 12 |  | 0
| SETOP -MST-PCM-005 | PCMAT | Und | 1 |  | 0
| SETOP -MST-PCS-005 | PCMSO | Und | 12 |  | 0
| SETOP -DES-CES-005 | CESTA BÁSICA | und | 960 |  | 0
| SETOP -DES-TRA-005 | TRANSPORTE PESSOAL - VALE TRANSPORTE | und | 42240 |  | 0
| SETOP -CON-AGU-015 | CONSUMO DE ÁGUA - OBRAS COM VALOR ACIMA DE 3.000.000,01 | Mês | 12 |  | 0
| SETOP -CON-ELE-015 | CONSUMO DE ENERGIA - OBRAS COM VALOR ACIMA DE 3.000.000,01 | Mês | 12 |  | 0
| SETOP -CON-ESC-015 | MATERIAL DE ESCRITORIO - OBRAS COM VALOR ACIMA D E 3.000.000,01 | Mês | 12 |  | 0
| SETOP -CON-LIM-015 | MATERIAL DELIMPEZA - OBRAS COM VALOR ACIMA DE 3.000.000,01 | Mês | 12 |  | 0
| CON_COP_015_SETOP | Cópias E Reproduções - Obras Com Valores Acima De 3.000.000,01 | Mês | 12 |  | 0
| CON_TEL_015_SETOP | Consumo De Telefone - Obras Com Valores Acima De 3.000.000,01 | Mês | 12 |  | 0
| SETOP -MST-AQU-005 | AQUECEDOR DE MARMITA | und | 6 |  | 0
| SETOP -MST-EXA-005 | EXAME ADMISSIONAL/DEMISSIONAL | und | 800 |  | 0
| SETOP -EPI-BOT-005 | BOTINA SOLADO INJETADO DE AMARRAR PVC - PAR | und | 800 |  | 0
| SETOP -EPI-CAP-025 | CAPACETE UNIVERSO | und | 160 |  | 0
| SETOP -EPI-CAP-040 | CARNEIRA MÓVEL | und | 160 |  | 0
| SETOP -EPI-CIN-005 | CINTO DE SEGURANÇA TIPO PÁRA-QUEDISTA | und | 60 |  | 0
| SETOP -EPI-LUV-015 | LUVA DE RASPA CANO CURTO - PAR | und | 1200 |  | 0
| SETOP -EPI-UNI-005 | UNIFORME | und | 800 |  | 0
| SETOP -FER-CAR-015 | CARRINHOS CAPACIDADE DE 80 L COM RODA DE PNEU REFORÇADO | und | 100 |  | 0
| SETOP -FER-DIS-005 | DISCO PARA MAKITA | und | 500 |  | 0
| SETOP -FER-DIS-015 | DISCO PARA SERRA CIRCULAR | und | 150 |  | 0
| VALOR TOTAL DO ITEM |  |  |  |  | 0
Estamos apresentando um modelo.
O preenchimento da planilha é de total responsabilidade do licitante.
Deverá ser apresentada composição de custos de todos os itens e subitens da planilha de orçamento sintético.
Cada licitante deve elaborar suas composições de custos incluindo todos os materiais, equipamentos e mão-de-obra que entenderem necessário para a conclusão do serviço de acordo com a especificação técnica.
Não poderá haver nenhum pleito de alteração de valores das planilhas em função das composições apresentadas pela UFVJM.

## CRONOGRAMA
PAVILHÃO SALAS DE AULA CAMPUS DE JANAÚBA - JANAÚBA - MG CRONOGRAMA
ITEM | DESCRIÇÃO | TOTAL |  | 1 MÊS |  | 2 MÊS |  | 3 MÊS |  | 4 MÊS |  | 5 MÊS |  | 6 MÊS |  | 7 MÊS |  | 8 MÊS |  | 9 MÊS |  | 10 MÊS |  | 11 MÊS |  | 12 MÊS
|  | % | VALOR | % | VALOR | % | VALOR | % | VALOR | % | VALOR | % | VALOR | % | VALOR | % | VALOR | % | VALOR | % | VALOR | % | VALOR | % | VALOR | % | VALOR
1 | SERVIÇOS PRELIMINARES
2 | CANTEIRO DE OBRAS
3 | MOVIMENTO DE TERRA
4 | FUNDAÇÃO
5 | IMPERMEABILIZAÇÃO
6 | ESTRUTURAL
7 | ALVENARIAS
8 | COBERTURA
9 | PISO
10 | ESQUADRIAS
11 | REVESTIMENTOS
12 | PINTURA
13 | INSTALAÇÕES ELETRICA
14 | INSTALAÇÕES DE SPCDA
15 | INSTALAÇÕES DE PROTEÇÃO A INCÊNDIO
16 | INSTALAÇÕES HIDROSANITÁRIAS
17 | LOUCAS E ACESSORIOS
18 | CLIMATIZAÇÃO
19 | SERVIÇOS COMPLEMENTARES
(R$) SIMPLES
(%) SIMPLES
(R$) ACUMULADO
(%) ACUMULADO