## ORCAMENTO
ANEXO XI - MODELO ORÇAMENTO SINTÉTICO (PROPOSTA DE PREÇOS) PRÉDIO ADMINISTRAÇÃO CAMPUS JANAÚBA - JANAÚBA - MG ORÇAMENTO BÁSICO
ITEM | CODIGO | DESCRIÇÃO | UN | QTDE | P. TOTAL UNITÁRIO | PREÇO TOTAL
1 |  | SERVIÇOS TÉCNICOS, INICIAIS E ADMINISTRAÇÃO
1.1 |  | ADMINISTRACAO TÉCNICA
1.1.1 | 2707 | Engenheiro ou arquiteto /pleno - de obra | mes | 12
1.1.2 | 2707 | Engenheiro eletricista/pleno | mes | 4
1.1.3 | 4069 | Mestre de obras | mes | 12
1.1.4 | 253 | Almoxarife | mes | 12
1.1.5 | 2350 | Auxiliar de escritorio | mes | 12
1.1.6 | 6122 | Apontador ou apropriador | mes | 12
1.1.7 | 10508 | Vigia noturno | mes | 12
1.1.8 | 6111 | Equipe de 2 serventes para limpeza permanente da obra | mes | 12
1.2 |  | ADMINISTRAÇÃO GERAL
1.2.1 | MST_PCM_005_SETOP | Pcmat | un | 1
1.2.2 | MST_PCS_005_SETOP | Pcsmo | mes | 12
1.2.3 | CON_MED_005_SETOP | Medicamentos (primeiros socorros) | kit | 4
1.2.4 | EPI_BOT_005_SETOP | Botina solado injetado de amarrar pvc - par | un | 224
1.2.5 | EPI_CAP_025_SETOP | Capacete universo | un | 224
1.2.6 | EPI_CAP_030_SETOP | Carneira movel | un | 224
1.2.7 | EPI_UNI_005_SETOP | Uniforme | un | 224
1.2.8 | CON-COP-015-SETOP | Cópias e reproduções - obras com valor entre 1.000.000,01 e 3.000.000,00 | mes | 12
1.2.9 | CON-ESC-015-SETOP | Material de escritório - obras com valor entre 1.000.000,01 e 3.000.000,00 | mes | 12
1.2.10 | CON-LIM-015-SETOP | Material de limpeza - obras com valores acima de 3.000.000,01 | mes | 12
1.2.11 | CON-TEL-015-SETOP | Consumo de telefone - obras com valores acima de 3.000.000,01 | mes | 12
1.2.12 | CON-AGU-015-SETOP | CONSUMO DE ÁGUA - OBRAS COM VALORES ACIMA DE 3.000.000,01 | mes | 12
1.2.13 | CON-ELE-015-SETOP | CONSUMO DE ENERGIA ELÉTRICA - OBRAS COM VALORES ACIMA DE 3.000.000,01 | mes | 12
1.3 |  | CANTEIRO, INSTALAÇÕES E LIGAÇÕES
1.3.1 | 73822/002 | Limpeza de terreno - raspagem mecanizada (motoniveladora) de camada vegetal | m2 | 5472
1.3.2 | 74220/001 | Tapume de chapa de madeira compensada (6mm) - pintura a cal- aproveitamento 2 x | m2 | 532.84
1.3.3 | 72897 | Carga manual de entulho em caminhao basculante 6m3 | m3 | 1657.38
1.3.4 | 74207/001 | Transporte de material - bota-fora, d.m.t = 10,0 km | m3 | 1657.38
1.3.5 | 74209/001 | Placa de obra em chapa de aco galvanizado | m² | 27.43
1.3.6 | 74242/001 | Barracao de obra em tabuas de madeira com banheiro, cobertura em fibrocimento 4 mm, incluso instalacoes hidro-sanitarias e eletricas - incluso barracão para escritório,apontadoria, cipa e refeitório | m2 | 80.37
1.3.7 | 73752/001 | Sanitario com 4m2, dois modulos de vaso e chuveiro, paredes em tabuas de pinho, cobertura em telha de amianto 6mm, incluso instalacoes, aparelhos, esquadrias e ferragens | un | 8
1.3.8 | 74210/001 | Barracao para deposito em tabuas de madeira, cobertura em fibrocimento 4 mm, incluso piso argamassa traço 1:6 (cimento e areia) | m2 | 53.58
1.3.9 | 73960/001 | Instal/ligacao provisoria eletrica baixa tensao p/cant obra obra,m3-chave 100a carga 3kwh,20cv excl forn medidor | un | 1
1.3.10 | 73659 | Ligação domiciliar de água, da rede ao hidrômetro, composto por colar de tomada de pvc com travas de 50mmx1/2, adaptador pvc soldável/rosca 20mmx1/2, tubo pvc soldável água fria 20mm e registro de pvc esfera roscável 1/2 - fornecimento e instalação | un | 1
1.3.11 | 73992/001 | Locacao convencional de obra, através de gabarito de tabuas corridas pontaletadas a cada 1,50m, sem reaproveitamento | m2 | 1419.795
1.4 |  | EQUIPAMENTOS
141 | 73618 | Locacao de andaime metalico tipo fachadeiro | m2 | 1455.622
1.5 |  | MOBILIZAÇÃO E DESMOBILIZAÇÃO DE CANTEIRO DE OBRAS
151 | MOB-DES-030-SETOP | Obras com valor entre 1.000.000,01 e 3.000.000,00 (0,31% do total) conforme secretaria de estado de transportes e obras publicas de minas gerais | % | 0.0021
Custo Total do Item 1
|  |  |  | BDI dos serviços do Item 1 | ______%
Custo Total dos serviços do Item 1 com BDI
2 |  | FUNDAÇÕES E ESTRUTURAS
2.1 |  | FUNDAÇÕES
2.1.1 |  | FUNDAÇÕES PROFUNDAS (ESTACAS)
2.1.1.1 | FUN-TRA-035-SETOP | Perfuração de estaca broca a trado mecanizado d= 300 mm | m | 578
2.1.1.2 | 74254/002 | Armacao aco ca-50, diam. 6,3 (1/4) À 12,5mm(1/2) -fornecimento/ corte(perda de 10%) / dobra / colocação. | kg | 1307.6
2.1.1.3 | 73942/002 | Armacao de aco ca-60 diam. 3,4 A 6,0mm.- fornecimento / corte (c/perda de 10%) / dobra / colocação. | kg | 133.8
2.1.1.4 | 6045 | Concreto Fck=15Mpa Controle C ,Excluindo O Lancamento, Preparo Com Betoneira, Utilizando Brita 1 E 2. (Conforme Nbr 6118, Permitido Apenas Para Fundações) | m3 | 44.4
2.1.1.5 | 74157/004 | Lancamento/aplicacao manual de concreto em fundacoes | m3 | 44.4
2.1.1.6 | 72820 | Corte e reparo em cabeca de estaca | un | 177
2.1.2 FUNDAÇÕES SUPERFICIAIS (BLOCOS)
2.1.2.1 | 74019/001 | Escavacao manual (valas ou fundacoes rasas) | m3 | 202.02
2.1.2.2 | COMPAB-6111 | Apiloamento manual de fundo de vala | m2 | 139.25
2.1.2.3 | 73907/005 | Lastro de concreto traco 1:3:5, espessura 7cm, preparo mecanico | m2 | 139.25
2.1.2.4 | 5651 | Forma de madeira comum para fundacoes | m2 | 114.3
2.1.2.5 | 74254/001 | Armacao aco ca-50 diam.16,0 (5/8) à 25,0mm (1) - fornecimento/ corte(perda de 10%) / dobra / colocação. | kg | 282.2
2.1.2.6 | 74254/002 | Armacao aco ca-50, diam. 6,3 (1/4) À 12,5mm(1/2) -fornecimento/ corte(perda de 10%) / dobra / colocação. | kg | 538
2.1.2.7 | 73972/002 | Concreto estrutural fck=20mpa, virado em betoneira, na obra, sem lançamento | m3 | 13.11
2.1.2.8 | 74157/004 | Lancamento/aplicacao manual de concreto em fundacoes | m3 | 13.11
2.1.2.9 | 73904/002 | Reaterro apiloado (manual) de vala com deslocamento de material em camadas de 20 cm (becos, favelas etc.) | m3 | 137.97
2.1.2.10 | 72897 | Carga manual de entulho em caminhao basculante 6m3 | m3 | 83.26
2.1.2.11 | 74207/001 | Transporte de material - bota-fora, d.m.t = 10,0 km | m3 | 83.26
2.1.3.- ESPERAS DOS PILARES
2.1.3.1 | 74254/002 | Armacao aco ca-50, diam. 6,3 (1/4) À 12,5mm(1/2) -fornecimento/ corte(perda de 10%) / dobra / colocação. | kg | 337.6
2.1.3.2 | 73942/002 | Armacao de aco ca-60 diam. 3,4 A 6,0mm.- fornecimento / corte (c/perda de 10%) / dobra / colocação. | kg | 53.3
2.1.3.3 | 73422 | Forma madeira 1 vez pinho 3a esp=2,5cm p/pecas de concreto armado incl forn materiais e desmoldagem excl escoramento. | m2 | 61.65
2.1.3.4 | 73972/001 | Concreto estrutural fck=25mpa, virado em betoneira, na obra, sem lançamento | m3 | 3.96
2.1.3.5 | 74157/001 | Lançamento e adensamento de concreto em fundações. | m3 | 3.96
2.2.- ESTRUTURA
2.2.1.- VIGAS BALDRAME
2.2.1.1 | 74254/002 | Armacao aco ca-50, diam. 6,3 (1/4) À 12,5mm(1/2) -fornecimento/ corte(perda de 10%) / dobra / colocação. | kg | 2481.1
2.2.1.2 | 73942/002 | Armacao de aco ca-60 diam. 3,4 A 6,0mm.- fornecimento / corte (c/perda de 10%) / dobra / colocação. | kg | 557.6
2.2.1.3 | 73972/001 | Concreto estrutural fck=25mpa, virado em betoneira, na obra, sem lançamento | m3 | 50.94
2.2.1.4 | 74157/003 | Lancamento/aplicacao manual de concreto em estruturas | m3 | 50.94
2.2.1.5 | 73422 | Forma madeira 1 vez pinho 3a esp=2,5cm p/pecas de concreto armado incl forn materiais e desmoldagem excl escoramento. | m2 | 773.81
2.2.2.- VIGAS SEGUNDO PAVIMENTO
2.2.2.1 | 74254/002 | Armacao aco ca-50, diam. 6,3 (1/4) À 12,5mm(1/2) -fornecimento/ corte(perda de 10%) / dobra / colocação. | kg | 3033.4
2.2.2.2 | 74254/001 | Armacao aco ca-50 diam.16,0 (5/8) à 25,0mm (1) - fornecimento/ corte(perda de 10%) / dobra / colocação. | kg | 4490.1
2.2.2.3 | 73942/002 | Armacao de aco ca-60 diam. 3,4 A 6,0mm.- fornecimento / corte (c/perda de 10%) / dobra / colocação. | kg | 851
2.2.2.4 | 73972/001 | Concreto estrutural fck=25mpa, virado em betoneira, na obra, sem lançamento | m3 | 90.51
2.2.2.5 | 74157/003 | Lancamento/aplicacao manual de concreto em estruturas | m3 | 90.51
2.2.2.6 | 73422 | Forma madeira 1 vez pinho 3a esp=2,5cm p/pecas de concreto armado incl forn materiais e desmoldagem excl escoramento. | m2 | 1206.63
2.2.3.- VIGAS COBERTURA
2.2.3.1 | 74254/002 | Armacao aco ca-50, diam. 6,3 (1/4) À 12,5mm(1/2) -fornecimento/ corte(perda de 10%) / dobra / colocação. | kg | 3052.8
2.2.3.2 | 74254/001 | Armacao aco ca-50 diam.16,0 (5/8) à 25,0mm (1) - fornecimento/ corte(perda de 10%) / dobra / colocação. | kg | 1006.2
2.2.3.3 | 73942/002 | Armacao de aco ca-60 diam. 3,4 A 6,0mm.- fornecimento / corte (c/perda de 10%) / dobra / colocação. | kg | 724
2.2.3.4 | 73972/001 | Concreto estrutural fck=25mpa, virado em betoneira, na obra, sem lançamento | m3 | 73.17
2.2.3.5 | 74157/003 | Lancamento/aplicacao manual de concreto em estruturas | m3 | 73.17
2.2.3.6 | 73422 | Forma madeira 1 vez pinho 3a esp=2,5cm p/pecas de concreto armado incl forn materiais e desmoldagem excl escoramento. | m2 | 952.95
2.2.4.- VIGAS NIVEL RESERVATÓRIO E NIVEL COBERTURA
2.2.4.1 | 74254/002 | Armacao aco ca-50, diam. 6,3 (1/4) À 12,5mm(1/2) -fornecimento/ corte(perda de 10%) / dobra / colocação. | kg | 121.7
2.2.4.2 | 73942/002 | Armacao de aco ca-60 diam. 3,4 A 6,0mm.- fornecimento / corte (c/perda de 10%) / dobra / colocação. | kg | 32.6
2.2.4.3 | 73972/001 | Concreto estrutural fck=25mpa, virado em betoneira, na obra, sem lançamento | m3 | 2.32
2.2.4.4 | 74157/003 | Lancamento/aplicacao manual de concreto em estruturas | m3 | 2.32
2.2.4.5 | 73422 | Forma madeira 1 vez pinho 3a esp=2,5cm p/pecas de concreto armado incl forn materiais e desmoldagem excl escoramento. | m2 | 44.49
2.2.5.- PILARES QUE SUPORTAM O SEGUNDO PAVIMENTO
2.2.5.1 | 74254/002 | Armacao aco ca-50, diam. 6,3 (1/4) À 12,5mm(1/2) -fornecimento/ corte(perda de 10%) / dobra / colocação. | kg | 1070.6
2.2.5.2 | 74254/001 | Armacao aco ca-50 diam.16,0 (5/8) à 25,0mm (1) - fornecimento/ corte(perda de 10%) / dobra / colocação. | kg | 58.8
2.2.5.3 | 73942/002 | Armacao de aco ca-60 diam. 3,4 A 6,0mm.- fornecimento / corte (c/perda de 10%) / dobra / colocação. | kg | 350.5
2.2.5.4 | 73972/001 | Concreto estrutural fck=25mpa, virado em betoneira, na obra, sem lançamento | m3 | 19.72
2.2.5.5 | 74157/003 | Lancamento/aplicacao manual de concreto em estruturas | m3 | 19.72
2.2.5.6 | 73422 | Forma madeira 1 vez pinho 3a esp=2,5cm p/pecas de concreto armado incl forn materiais e desmoldagem excl escoramento. | m2 | 305.98
2.2.6.- PILARES QUE SUPORTAM A COBERTURA
2.2.6.1 | 74254/002 | Armacao aco ca-50, diam. 6,3 (1/4) À 12,5mm(1/2) -fornecimento/ corte(perda de 10%) / dobra / colocação. | kg | 912.3
2.2.6.2 | 74254/001 | Armacao aco ca-50 diam.16,0 (5/8) à 25,0mm (1) - fornecimento/ corte(perda de 10%) / dobra / colocação. | kg | 50.9
2.2.6.3 | 73942/002 | Armacao de aco ca-60 diam. 3,4 A 6,0mm.- fornecimento / corte (c/perda de 10%) / dobra / colocação. | kg | 340.2
2.2.6.4 | 73972/001 | Concreto estrutural fck=25mpa, virado em betoneira, na obra, sem lançamento | m3 | 19.48
2.2.6.5 | 74157/003 | Lancamento/aplicacao manual de concreto em estruturas | m3 | 19.48
2.2.6.6 | 73422 | Forma madeira 1 vez pinho 3a esp=2,5cm p/pecas de concreto armado incl forn materiais e desmoldagem excl escoramento. | m2 | 300.23
2.2.7.- LAJES SEGUNDO PAVIMENTO
2.2.7.1 | LAJ_TRE_005_SETOP | Laje pré-fabricada treliçada para piso, com sobrecarga de 400kgf/m2, intereixo 50 cm, e=20 cm (capeamento 4 cm e elemento de enchimento 16 cm) | m2 | 1110.5
2.2.7.2 | 74254/002 | Armacao aco ca-50, diam. 6,3 (1/4) À 12,5mm(1/2) -fornecimento/ corte(perda de 10%) / dobra / colocação. | kg | 814.4
2.2.7.3 | 73972/001 | Concreto estrutural fck=25mpa, virado em betoneira, na obra, sem lançamento | m3 | 68.51
2.2.7.4 | 74157/003 | Lancamento/aplicacao manual de concreto em estruturas | m3 | 68.51
2.2.7.5 | LAJ_ESC_005_SETOP | Escoramento para laje pré moldadas em tabuas de pinho, inclusive retirada | m2 | 1110.5
2.2.7.6 | 73979/002 | Forma plana em compensado plastificado 18mm para laje macica reap. 12X2 incl. Escoramento/mont/desmontagem | m2 | 20.82
2.2.8.- LAJES COBERTURA
2.2.8.1 | 74202/001 | Laje pre-moldada p/forro, sobrecarga 100kg/m2, vaos ate 3,50m/e=8cm, c/lajotas e cap.c/conc fck=20mpa, 3cm, inter-eixo 38cm, c/escoramento (reapr.3x) e ferragem negativa | m2 | 1206.02
2.2.8.2 | 74254/002 | Armacao aco ca-50, diam. 6,3 (1/4) À 12,5mm(1/2) -fornecimento/ corte(perda de 10%) / dobra / colocação. | kg | 512.6
2.2.8.3 | 73942/002 | Armacao de aco ca-60 diam. 3,4 A 6,0mm.- fornecimento / corte (c/perda de 10%) / dobra / colocação. | kg | 47
2.2.8.4 | 73972/001 | Concreto estrutural fck=25mpa, virado em betoneira, na obra, sem lançamento | m3 | 36.19
2.2.8.5 | 74157/003 | Lancamento/aplicacao manual de concreto em estruturas | m3 | 36.19
2.2.9.- ESCADAS
2.2.9.1 | 74254/002 | Armacao aco ca-50, diam. 6,3 (1/4) À 12,5mm(1/2) -fornecimento/ corte(perda de 10%) / dobra / colocação. | kg | 196.6
2.2.9.2 | 73972/001 | Concreto estrutural fck=25mpa, virado em betoneira, na obra, sem lançamento | m3 | 3.92
2.2.9.3 | 74157/003 | Lancamento/aplicacao manual de concreto em estruturas | m3 | 3.92
2.2.9.4 | 73422 | Forma madeira 1 vez pinho 3a esp=2,5cm p/pecas de concreto armado incl forn materiais e desmoldagem excl escoramento. | m2 | 36.35
2.2.10.- ENSAIOS
2.2.10.1 | 74022/058 | Ensaio de abatimento do tronco de cone | un | 48
2.2.10.2 | 74022/030 | Ensaio de resistencia a compressao simples - concreto | un | 48
Custo Total do Item 2
|  |  |  | BDI dos serviços do Item 2 | _______%
Custo Total dos serviços do Item 2 com BDI
3 ARQUITETURA E ELEMENTOS DE URBANISMO
3.1.- VEDAÇÃO
3.1.1 | 73982/001 | Alvenaria em tijolo ceramico furado 10x20x20cm, 1/2 vez, assentado em argamassa traco 1:2:8 (cimento, cal e areia), juntas 12mm | m2 | 5429.4352
3.1.2 | 73982/001A | Alvenaria em tijolo ceramico furado 10x20x20cm, 1/2 vez, assentado em argamassa traco 1:2:8 (cimento, cal e areia), juntas 12mm | m2 | 447.6961
3.1.3 | 73937/005 | Cobogo de concreto (elemento vazado), 10x29x39cm abertura com vidro, assentado com argamassa traco 1:5 (cimento e areia) | m2 | 63.4
3.1.4 | DIV_PED_010_SETOP | Divisória em ardósia e=3cm, inclusive ferragens em latão cromado | m2 | 53.1366
3.1.5 | 73499 | Vergas de concreto armado para alvenaria com aproveitamento da madeira por 10 vezes | m3 | 30.0504
3.2.- SERRALHERIA
3.2.1 | 74072/003 | Corrimao em tubo aco galvanizado 1 1/4" com bracadeira | m | 33.7
3.2.2 | 74238/002 | Portao em tela arame galvanizado n.12 malha 2" e moldura em tubos de aco com duas folhas de abrir, incluso ferragens | un | 6.3
3.3.- ESQUADRIAS / FERRAGENS / VIDROS
3.3.1 | 68052 | J01 - Janela aluminio, basculante, serie 25 | m2 | 292.417
3.3.2 | 68052C | J02 - Janela aluminio, basculante, serie 25 | m2 | 54.6312
3.3.3 | 68052F | J03 - Janela aluminio, basculante, serie 25 | m2 | 9.2
3.3.4 | 74067/004 | VN01 - Janela aluminio de correr, veneziana, sem bandeira, linha 25 | m2 | 60.368
3.3.5 | 74067/004a | VN02 - Janela aluminio de correr, veneziana, sem bandeira, linha 25 | m2 | 7.7168
3.3.6 | 74067/004c | VN03 - Janela aluminio de correr, veneziana, sem bandeira, linha 25 | m2 | 26.8128
3.3.7 | 74067/004d | VN04 - Janela aluminio de correr, veneziana, sem bandeira, linha 25 | m2 | 5.04
3.3.8 | 74067/004e | VN05 - Janela aluminio de correr, veneziana, sem bandeira, linha 25 | m2 | 29.736
3.3.9 | 74067/004f | VN06 - Janela aluminio de correr, veneziana, sem bandeira, linha 25 | m2 | 16.592
3.3.10 | 74067/004g | E01 - Janela aluminio de correr, veneziana, sem bandeira, linha 25 | m2 | 65.4
3.3.11 | 73910/007 | P01 - Porta de madeira compensada lisa para cera/verniz, 0,90x2,10m, incluso aduela 1a, alizar 1a e dobradica com anel | un | 56
3.3.12 | SER-POR-016-SETOP | P2 - (82x210cm) porta completa, estrutura em chapa, com barra de apoio, marco em chapa dobrada, assentada , conforme detalhes e especificações | un | 4
3.3.13 | 73910/006 | P03 - Porta de madeira compensada lisa para cera/verniz, 0,80x2,10m, incluso aduela 1a, alizar 1a e dobradica com anel | un | 2
3.3.14 | COMPAB_73910/011 | P05 - Porta de abrir de madeira compensada lisa para pintura, 1,80x2,10m, 2 folhas, incluso aduela 2a, alizar 2a e dobradica | un | 9
3.3.15 | SER-POR-030-SETOP | P06 - Porta de sanitário completa, com batentes de ferro, estrutura em metalon 20 x 30, folha em chapa galvanizada nº. 18, Tranqueta e dobradiças - 60 x 180 cm | un | 12
3.3.16 | 74070/003 | Fechadura de embutir completa, para portas, padrao de acabamento popular | un | 56
3.3.17 | 74068/004 | Fechadura de embutir completa, para portas 2 folhas, padrao de acabamento popular | un | 9
3.3.18 | 74046/002 | Tarjeta tipo livre/ocupado para porta de banheiro | un | 6
3.4.- COBERTURA
3.4.1 | 72113 | Estrutura metalica em tesouras ou trelicas, vao livre de 25m, fornecimento e montagem, nao sendo considerada as colunas, os fechamentos metalicos, os servicos gerais em alvenaria e concreto, as telhas de cobertura e a pintura de acabamento | m2 | 581.24
3.4.2 | 73938/001 | Cobertura em telha ceramica tipo colonial, com argamassa traco 1:3 (cimento e areia) | m² | 581.24
3.4.3 | 6058 | Cumeeira com telha ceramica embocada com argamassa traco 1:2:8 (cimento, cal hidratada e areia) | m | 139.05
3.4.4 | PLU_CAL_090_SETOP | Calha de chapa galvanizada nº. 26 Gsg, desenvolvimento = 100 cm | m | 226.37
3.4.5 | 72109 | Rufo em chapa de aco galvanizado n.24, desenvolvimento 50cm | m | 48.72
3.4.6 | PLU_CON_010_SETOP | Condutor em aco galvanizado 100mm | m | 16.56
3.5.- IMPERMEABILIZAÇÃO
3.5.1 | 74106/001 | Impermeabilizacao com tinta betuminosa em fundacoes, baldrames e muros de arrimo, duas demaos | m2 | 310.3081
3.5.2 | 73971/001 | Impermeabilizacao com manta asfaltica 4mm | m2 | 110.51
3.6.- FORROS
3.6.1 | COMPAB_10965_5104_1213 | Estrutura metálica para fixação de forro | m2 | 483.7125
3.6.2 | 41602 | Forro pvc em placas com largura de 10cm, espessura 8mm,comp de 6,0m,liso, inclusive colocacao | m2 | 483.7125
3.7.- REVESTIMENTO PAREDE / FORRO
3.7.1 | 74199/001 | Chapisco rustico traco 1:3 (cimento e areia), espessura 2cm, preparo manual | m2 | 13731.5249
3.7.2 | 73927/007 | Emboco paulista (massa unica) traco 1:2:9 (cimento, cal e areia), espessura 2,0cm, preparo manual | m2 | 13731.5249
3.7.3 | COMPAB_4750_6111_6020 | Requadro de portas e janelas | m | 2195.62
3.7.4 | MERCADO | Ceramica em paredes 10x10cm, fixada com argamassa colante ref.: strufaldi branco white cod 1095 ou equivalente técnico | m2 | 275.6727
3.7.5 | 74087/001 | Peitoril em ardosia, largura 15cm | m | 231.56
3.7.6 | COMPAB_74087/001 | Peitoril em ardosia, largura 30cm | m | 197.13
3.8.- REVESTIMENTO DE PISO
3.8.1 | 5622 | Regularizacao e compactacao manual de terreno com soquete | m2 | 1645.3875
3.8.2 | 6042 | Concreto não estrutural, preparo c/ betoneira consumo cimento=210kg/m3 para lastros, contrapisos, calçadas, etc... | m3 | 164.5387
3.8.3 | 73920/006 | Regularizacao de piso/base em argamassa traco 1:5 (cimento e areia), espessura 5,0cm, preparo manual | m2 | 2312.225
3.8.4 | 74108/001 | Piso ceramico gres 1a pei-4 30x30cm, assentado com argamassa traco 1:4 (cimento e areia) preparo manual, com rejunte em cimento comum | m2 | 176.83
3.8.5 | PIS-CER-010-SETOP | Piso cerâmico pei-5 liso (preço médio) 30 x 30 cm, assentado com argamassa pré-fabricada, inclusive rejuntamento | m2 | 122.855
3.8.6 | PIS-MIT-005-SETOP | Piso em marmorite cinza - junta plástica 1 x 1 m | m2 | 2014.62
3.8.7 | 73850/001 | Rodape em marmorite, altura 10cm | m | 1544.9708
3.8.8 | 74192/001 | Soleira de marmorite pre-moldada, largura 15cm, assentada com argamassa de cimento e areia | m | 78.68
3.9.- PINTURA
3.9.1 | 74233/001 | Fundo selador acrilico ambientes internos/externos, uma demao | m2 | 13455.8522
3.9.2 | 74134/002 | Emassamento com massa acrilica para ambientes internos/externos, duas demaos | m2 | 13455.8522
3.9.3 | 73954/002 | Pintura latex acrilica ambientes internos/externos, duas demaos | m2 | 2435.0702
3.9.4 | MERCADO | Pintura acrilica fosca cor palha ambientes internos/externos, uma demaos | m2 | 8072.9114
3.9.5 | MERCADO | Pintura acrilica na cor amarelo cromo ambientes internos/externos, uma demaos | m2 | 143.8243
3.9.6 | MERCADO | Pintura acrilica na cor flamingo ambientes internos/externos, uma demaos | m2 | 144.5166
3.9.7 | MERCADO | Pintura acrilica cor terracota ambientes internos/externos, tres demaos | m2 | 79.254
3.9.8 | MERCADO | Pintura acrilica fosca cor verde kiwi ambientes internos/externos, tres demaos | m2 | 327.316
3.9.9 | 74065/002 | Pintura esmalte acetinado para madeira, duas demaos, incluso aparelhamento com fundo nivelador branco fosco | m2 | 326.136
3.9.10 | 73924/002 | Pintura esmalte acetinado, duas demaos, para ferro | m2 | 12.6
3.9.11 | COMPAB_11157 | Pintura em primer epoxi em estrutura de aco carbono aplicado a revolver, uma demao, espessura 25micra | m2 | 1132.46
3.9.12 | COMPAB_79460 | Pintura epoxi, duas demaos | m2 | 1132.46
3.9.13 | 74145/001 | Pintura em esmalte sintetico em pecas metalicas utilizando revolver/compressor, duas demaos, incluso uma demao fundo oxido de ferro/zarcao | m2 | 67.4
Custo Total do Item 3
|  |  |  | BDI dos serviços do Item 3 | ______%
Custo Total dos serviços do Item 3 com BDI
4 INSTALAÇÕES
4.1.- INSTALAÇÕES DE ÁGUA FRIA/ESGOTO/ÁGUAS PLUVIAIS
4.1.1.- APARELHOS SANITÁRIOS
4.1.1.1 | MERCADO | Vaso sanitario pne - ref.: celite linha: stylus excellence cód.: 54309 cor: branco, com conjunto para fixaçao para vaso sanitário com parafuso, arruela e bucha - ou equivalente técnico | un | 4
4.1.1.2 | 74193/001 | Vaso sanitario com caixa de descarga acoplada - louca branca | un | 14
4.1.1.3 | 73947/002 | Lavatorio louca br embutir(cuba) medio luxo s/ladrao 52x39cm ferragens em metal cromado sifao 1680 1"x1.1/4" torneira de pressao 1193 de 1/2" e valvula de escoamento 1600 rabicho em pvc fornecimento | un | 18
4.1.1.4 | 73947/008 | Lavatório para torneira simples | un | 6
4.1.1.5 | 73947/005 | Mictorio de louca branca c/sifao integrado e med 33x28x53cm ferragens em metal cromado registro de pressao 1416 de 1/2" e tubo de ligacao de 1/2" - fornecimento | un | 4
4.1.1.6 | MERCADO | Bebedouro elétrico | un | 8
4.1.2.- ACESSÓRIOS DIVERSOS PARA LIGAÇÕES DE APARELHOS SANITÁRIOS
4.1.2.1 | 40729 | Válvula de descarga com registro acoplado, diâmetro 1.1/2" | un | 4
4.1.2.2 | COMPAB_6142 | Conjunto de ligação plastica p/ vaso sanitário (espude+tubo+canopla) | un | 4
4.1.2.3 | COMPAB_21112 | Válvula de descarga para mictório de louça autosifonado | un | 4
4.1.2.4 | 74127/001 | Válvula de fundo para lavatório | un | 24
4.1.2.5 | COMPAB-11683 | Engate flexível metálico, ø 1/2" | un | 24
4.1.2.6 | 74128/002 | Sifão metálico para lavatório | un | 24
4.1.2.7 | COMPAB-6138 | Vedação para saída de esgoto de vaso sanitário | un | 18
4.1.3.- METAIS SANITÁRIOS, EQUIPAMENTOS E ACESSÓRIOS DIVERSOS
4.1.3.1 | 74185/001 | Registro de gaveta acabamento bruto, diâmetro: 3/4" | un | 1
4.1.3.2 | 74184/001 | Registro de gaveta acabamento bruto, diâmetro: 1" | un | 2
4.1.3.3 | 74183/001 | Registro de gaveta acabamento bruto, diâmetro: 1.1/4" | un | 5
4.1.3.4 | 72711 | Registro de gaveta com canopla 1/2" | un | 9
4.1.3.5 | 74176/001 | Registro de gaveta com canopla 3/4" | un | 13
4.1.3.6 | COMPAB-10418 | Válvula de retenção vertical, diâmetro: 1" | un | 2
4.1.3.7 | 73949/005 | Torneira simples para lavatório | un | 24
4.1.3.8 | 74058/002 | Torneira de bóia para entrada de água, diâmetro: 3/4" | un | 1
4.1.3.9 | COMPAB-7606 | Válvula de bóia de aço inox, diâmetro 3/4" bspt, modelo i200, aquasuper ou similar: 3/4" | un | 1
4.1.3.10 | MERCADO | Caixa d'água de fibra de vidro, capacidade: 5.000 litros | un | 2
4.1.3.11 | MERCADO | Caixa d'água cilíndrica horizontal enterrada, para água de reuso com capacidade para 50.000 litros, marca fortmetal ø 2,54 m e comprimento de 9,80 m | un | 1
4.1.3.12 | MERCADO | Filtro para água de chuva, tipo vortex, modelo wff150, wisy ou similar | un | 1
4.1.3.13 | MERCADO | Conjunto moto-bomba schneider, modelo me 1210, com motor elétrico trifásico de 1,0 cv a 3.450 rpm, fornecendo: q= 4,20 m³/h a hm= 28,00 m.c.a. | un | 2
4.1.3.14 | 85195 | Bóia automática de máximo e mínimo | un | 1
4.1.4.- EQUIPAMENTOS E ACESSÓRIOS PARA PREVENÇÃO CONTRA INCÊNDIOS
4.1.4.1 | 72284 | Abrigo para mangueiras de incêndio 0,60 x 0,90 x 0,18 m | un | 5
4.1.4.2 | 71516 | Mangueira de poliéster forrada com borracha, tipo incêndio, diâmetro 38 mm, empatada com uniões storz nas duas extremidades 15 m | un | 4
4.1.4.3 | COMPAB-20971 | Chave junta união storz | un | 5
4.1.4.4 | 73775/001 | Extintor de incêndios, tipo: pó químico seco (pq), capacidade 4 kg | un | 2
4.1.4.5 | 72554 | Extintor de incêndios, tipo: gás carbônico (co2), capacidade 6 kg | un | 2
4.1.4.6 | 73775/002 | Extintor de incêndios, tipo: água pressurizada (ap), capacidade 10 litros | un | 4
4.1.4.7 | MERCADO | Placa de sinalização de abandono de local com seta e indicação de saída | un | 4
4.1.4.8 | MERCADO | Placa de sinalização de hidrante | un | 5
4.1.4.9 | MERCADO | Placa de sinalização de extintor | un | 8
4.1.5.- TUBOS E CONEXÕES DE PVC E OUTROS, PARA ÁGUA
4.1.5.1 | 75030/008 | Tubo de pvc soldável, diâmetro: 20 mm | m | 63
4.1.5.2 | 75030/001 | Tubo de pvc soldável, diâmetro: 25 mm | m | 276
4.1.5.3 | 75030/002 | Tubo de pvc soldável, diâmetro: 32 mm | m | 21
4.1.5.4 | 75030/003 | Tubo de pvc soldável, diâmetro: 40 mm | m | 1.5
4.1.5.5 | 75030/004 | Tubo de pvc soldável, diâmetro: 50 mm | m | 81
4.1.5.6 | 75030/005 | Tubo de pvc soldável, diâmetro: 60 mm | m | 12
4.1.5.7 | COMPAB-107 | Adaptador curto para registro, de pvc soldável: 20 mm x 1/2" | un | 18
4.1.5.8 | COMPAB-65 | Adaptador curto para registro, de pvc soldável: 25 mm x 3/4" | un | 26
4.1.5.9 | 72784 | Adaptador soldável curto para caixa d'água de fibra de vidro: 25 mm x 3/4" | un | 2
4.1.5.10 | 72785 | Adaptador soldável curto para caixa d'água de fibra de vidro: 32 mm x 1" | un | 2
4.1.5.11 | 72786 | Adaptador soldável curto para caixa d'água de fibra de vidro: 40 mm x 1.1/4" | un | 2
4.1.5.12 | 72787 | Adaptador soldável curto para caixa d'água de fibra de vidro: 50 mm x 1.1/2" | un | 3
4.1.5.13 | 72788 | Adaptador soldável curto para caixa d'água de fibra de vidro: 60 mm x 2" | un | 2
4.1.5.14 | 72643 | Luva de pvc soldável: 25 mm | un | 16
4.1.5.15 | 72646 | Luva de pvc soldável: 50 mm | un | 1
4.1.5.16 | COMPAB-828 | Bucha de redução curta de pvc soldável 25 x 20 mm | un | 12
4.1.5.17 | COMPAB-829 | Bucha de redução curta de pvc soldável 32 x 25 mm | un | 2
4.1.5.18 | 72701 | Bucha de redução longa de pvc soldável 40 x 25 mm | un | 8
4.1.5.19 | 72703 | Bucha de redução longa de pvc soldável 50 x 25 mm | un | 3
4.1.5.20 | 72571 | Joelho 90º de pvc soldável 20 mm | un | 26
4.1.5.21 | 72573 | Joelho 90º de pvc soldável 25 mm | un | 56
4.1.5.22 | 72575 | Joelho 90º de pvc soldável 32 mm | un | 13
4.1.5.23 | 72579 | Joelho 90º de pvc soldável 50 mm | un | 15
4.1.5.24 | 72581 | Joelho 90º de pvc soldável 60 mm | un | 4
4.1.5.25 | 72574 | Joelho 45º de pvc soldável 25 mm | un | 2
4.1.5.26 | 72576 | Joelho 45º de pvc soldável 32 mm | un | 1
4.1.5.27 | 72439 | Tê 90º de pvc soldável 25 mm | un | 29
4.1.5.28 | 72440 | Tê 90º de pvc soldável 32 mm | un | 2
4.1.5.29 | 72442 | Tê 90º de pvc soldável 50 mm | un | 6
4.1.5.30 | 72450 | Tê 90º de redução de pvc soldável 25 x 20 mm | un | 8
4.1.5.31 | 72454 | Tê 90º de redução de pvc soldável 50 x 25 mm | un | 2
4.1.5.32 | 72708 | Tê 90º de redução de pvc soldável 60 x 50 mm | un | 2
4.1.5.33 | MERCADO | União de pvc soldável 25 mm | un | 8
4.1.5.34 | 73640 | Joelho 90º de pvc srm, soldável e com bucha de latão 20 mm x 1/2" | un | 20
4.1.5.35 | 73641 | Joelho 90º de pvc srm, soldável e com bucha de latão 25 mm x 1/2" | un | 4
4.1.5.36 | 73639 | Joelho 90º de pvc srm, soldável e com bucha de latão 25 mm x 3/4" | un | 8
4.1.5.37 | 73648 | Luva de pvc srm, soldável e com bucha de latão 25 mm x 3/4" | un | 8
4.1.5.38 | 73636 | Tê 90° sóldavel e com rosca na bolsa central 25 mm x 1/2" x 25 mm | un | 18
4.1.5.39 | 73870/003 | Válvula de esfera soldável tipo vs tigre ou similar 32 mm (1") | un | 1
4.1.5.40 | 73870/005 | Válvula de esfera soldável tipo vs tigre ou similar 50 mm (1.1/2") | un | 3
4.1.6.- TUBOS E CONEXÕES DE FERRO GALVANIZADO CLASSE 150 LB/POL² PARA ÁGUA
4.1.6.1 | 73976/008 | Tubo de ferro galvanizado com costura, classe média ou pesada, diâmetro: 2.1/2" | m | 45
4.1.6.2 | 72302 | Cotovelo 90º de fg, diâmetro: 2.1/2" | un | 6
4.1.6.3 | 72715 | Tê 90º de fg, diâmetro: 2.1/2" | un | 4
4.1.6.4 | 72677 | Niple duplo de fg, diâmetro: 2.1/2" | un | 5
4.1.6.5 | 72615 | Luva de fg, diâmetro: 2.1/2" | un | 4
4.1.7.- TUBOS E CONEXÕES DE PVC COMUM E OUTROS, PARA ESGOTO E ÁGUAS PLUVIAIS
4.1.7.1 | 74165/001 | Tubo de pvc ponta e bolsa, diâmetro: 40 mm (soldável) | m | 57
4.1.7.2 | 74165/002 | Tubo de pvc ponta e bolsa, diâmetro: 50 mm | m | 108
4.1.7.3 | 74165/003 | Tubo de pvc ponta e bolsa, diâmetro: 75 mm | m | 9
4.1.7.4 | 74165/004 | Tubo de pvc ponta e bolsa, diâmetro: 100 mm | m | 123
4.1.7.5 | 83706 | Tubo de pvc ponta e bolsa, diâmetro: 150 mm | m | 360
4.1.7.6 | 72541 | Curva 90º curta 100 mm | un | 17
4.1.7.7 | 72559 | Joelho 45º: 40 mm | un | 76
4.1.7.8 | 72561 | Joelho 45º: 50 mm | un | 23
4.1.7.9 | 72564 | Joelho 45º: 75 mm | un | 4
4.1.7.10 | 72557 | Joelho 45º: 100 mm | un | 3
4.1.7.11 | 72558 | Joelho 90º: 40 mm | un | 60
4.1.7.12 | 72560 | Joelho 90º: 50 mm | un | 39
4.1.7.13 | 72562 | Joelho 90º: 75 mm | un | 4
4.1.7.14 | MERCADO | Joelho 90º: 150 mm | un | 36
4.1.7.15 | MERCADO | Junção simples 45º: 40 x 40 mm | un | 8
4.1.7.16 | 72604 | Junção simples 45º: 50 x 50 mm | un | 7
4.1.7.17 | 72774 | Junção simples 45º: 100 x 50 mm | un | 13
4.1.7.18 | 72775 | Junção simples 45º: 100 x 75 mm | un | 4
4.1.7.19 | 72603 | Junção simples 45º: 100 x 100 mm | un | 11
4.1.7.20 | 72630 | Luva simples 50 mm | un | 48
4.1.7.21 | 72631 | Luva simples 75 mm | un | 8
4.1.7.22 | 72628 | Luva simples 100 mm | un | 42
4.1.7.23 | COMPAB_20171 | Luva pvc esgoto 150mm | un | 77
4.1.7.24 | 72464 | Tê sanitário 50 x 50 mm | un | 12
4.1.7.25 | 72465 | Tê sanitário 75 x 50 mm | un | 4
4.1.7.26 | 72461 | Tê sanitário 100 x 50 mm | un | 4
4.1.7.27 | 72292 | Caixa sifonada girafácil tigre ou similar, dimensões: 100 x 140 x 50 mm | un | 11
4.1.7.28 | 72291 | Caixa sifonada girafácil tigre ou similar, dimensões: 150 x 170 x 75 mm | un | 4
4.1.7.29 | COMPAB-11739 | Caixa seca, dimensões: 100 x 100 x 40 mm | un | 4
4.1.7.30 | 83675 | Tubo de concreto simples, diâmetro: 200 mm | m | 15
4.1.7.31 | 73963/002 | Tubo de concreto para caixas de gordura, inspeção e passagem, diâmetro 600 mm | un | 21
4.1.8.- ACESSORIOS SANITARIOS
4.1.8.1 | MERCADO | Dispenser para papel higienico | un | 18
4.1.8.2 | MERCADO | Dispenser para toalha de papel | un | 24
4.1.8.3 | MERCADO | Dispenser para sabonete liquido | un | 24
4.1.8.4 | ACE_BAR_015_SETOP | Barra de apoio horizontal em aço inox para p.n.e. L=80 cm (vaso sanitario) conforme nbr9050 | un | 8
4.1.8.5 | 74125/002 | Espelho cristal espessura 4mm, com moldura em aluminio e compensado 6m m plastificado colado | m2 | 7.68
4.1.9.- BANCADAS
4.1.9.1 | BAN_ARD_010_SETOP | Bancada em ardósia e=3cm, apoiada em console de metalon | m2 | 9.7
4.1.10.- MOVIMENTO DE TERRA E DEMAIS SERVIÇOS CIVIS PARA EXECUÇÃO DE CISTERNA, CASA DE MAQUINAS E TUBULAÇÕES ENTERRADAS
4.1.10.1 | 73962/004 | Escavacao de vala nao escorada ematerial de 1a categoria com profundidade de 1,5 ate 3m com retroescavadeira 75hp, sem esgotamento | m3 | 136.38
4.1.10.2 | COMPAB-6111A | Apiloamento manual de fundo de vala | m2 | 112.9
4.1.10.3 | 74164/004 | Lastro de brita | m3 | 1.25
4.1.10.4 | 73979/001 | Formas planas em compensado plastificado 18mm p/ viadutos. Reaproveitamento 2x, inclusive desmoldagem. | m2 | 72.89
4.1.10.5 | 73972/001 | Concreto estrutural fck=25mpa, virado em betoneira, na obra, sem lançamento | m3 | 6.1
4.1.10.6 | 72819 | Estaca a trado (broca) diametro 30cm em concreto armado moldada in-loco, 20 mpa | m | 12
4.1.10.7 | 74254/002 | Armacao aco ca-50, diam. 6,3 (1/4) À 12,5mm(1/2) -fornecimento/ corte(perda de 10%) / dobra / colocação. | kg | 97
4.1.10.8 | 74015/001 | Reaterro e compactacao mecanico de vala com compactador manual tipo soquete vibratorio | m3 | 97
4.1.10.9 | 72897 | Carga manual de entulho em caminhao basculante 6m3 | m3 | 51.17
4.1.10.10 | 74207/001 | Transporte de material - bota-fora, d.m.t = 10,0 km | m3 | 51.17
4.1.10.11 | 73982/001 | Alvenaria em tijolo ceramico furado 10x20x20cm, 1/2 vez, assentado em argamassa traco 1:2:8 (cimento, cal e areia), juntas 12mm | m2 | 27
4.1.10.12 | 74199/001 | Chapisco rustico traco 1:3 (cimento e areia), espessura 2cm, preparo manual | m2 | 60.84
4.1.10.13 | 73927/007 | Emboco paulista (massa unica) traco 1:2:9 (cimento, cal e areia), espessura 2,0cm, preparo manual | m2 | 60.84
4.1.10.14 | 73954/001 | Pintura latex acrilica ambientes internos/externos, tres demaos | m2 | 60.84
4.1.10.15 | 73465 | Piso cimentado e=1,5cm c/argamassa 1:3 cimento areia alisado colher sobre base existente. | m2 | 6.76
4.1.10.16 | 74071/002 | Porta de abrir em aluminio tipo veneziana, perfil serie 25, com guarnicoes | un | 1.68
4.1.10.17 | 74067/004CS | Janela aluminio de correr, veneziana, sem bandeira, linha 25 | m2 | 1.8
4.1.10.18 | 74106/001 | Impermeabilizacao com tinta betuminosa em fundacoes, baldrames e muros de arrimo, duas demaos | m2 | 4.68
4.1.10.19 | 73971/001 | Impermeabilizacao com manta asfaltica 4mm | m2 | 6.76
4.2.- INSTALAÇÕES ELÉTRICAS E SPDA
4.2.1.- ELÉTRICA
4.2.1.1 | MERCADO | Tomada 10a, 250v, conforme nbr 14.136, na cor vermelha. | un | 23
4.2.1.2 | MERCADO | Tomada 10a, 250v, conforme nbr 14.136, na cor preta. | un | 390
4.2.1.3 | MERCADO | Tomada 10a, 250v, conforme nbr 14.136, na cor branca. | un | 254
4.2.1.4 | MERCADO | Terminal para eletrocalha metálica, galvanizada, perfurada, 200x100mm | un | 4
4.2.1.5 | MERCADO | Terminal para eletrocalha metálica, galvanizada, perfurada, 100x50mm | un | 2
4.2.1.6 | MERCADO | Tampa para derivação em "x" horizontal, para eletrocalha metálica, galvanizada, perfurada, 200x100mm | un | 2
4.2.1.7 | MERCADO | Tampa para derivação em "t" horizontal, para eletrocalha metálica, galvanizada, perfurada, 200x100mm | un | 2
4.2.1.8 | MERCADO | Tampa para curva de inversão para eletrocalha metálica, galvanizada, perfurada, 200x100mm | un | 6
4.2.1.9 | MERCADO | Tampa para curva de inversão para eletrocalha metálica, galvanizada, perfurada, 100x50mm | un | 1
4.2.1.10 | MERCADO | Tampa para condulete de alumínio fundido, 25mm, com um posto. | un | 244
4.2.1.11 | MERCADO | Tampa para condulete de alumínio fundido, 25mm, com dois postos. | un | 15
4.2.1.12 | MERCADO | Tampa para condulete de alumínio fundido, 25mm, com três postos. | un | 38
4.2.1.13 | MERCADO | Tampa de pressão, metálica, galvanizada, perfurada, para eletrocalha 100x200x3000mm | un | 60
4.2.1.14 | MERCADO | Tampa de pressão para eletrocalha metálica, galvanizada, 100x50mm. | un | 9
4.2.1.15 | MERCADO | Tampa de pressão para curva horizontal, de 90 graus, para eletrocalha metálica, galvanizada, perfurada, 200x100mm | un | 6
4.2.1.16 | MERCADO | Tampa de pressão para curva horizontal, de 90 graus, para eletrocalha metálica, galvanizada, perfurada, 100x50mm | un | 1
4.2.1.17 | MERCADO | Supressor de surtos tipo slim - vcl 60ka/275v - classe 1 | un | 4
4.2.1.18 | MERCADO | Supressor de surtos tipo slim - vcl 20ka 275vcl - classe 2 | un | 28
4.2.1.19 | MERCADO | Suporte para eletrocalha, tipo ômega, 200x100mm | un | 120
4.2.1.20 | MERCADO | Suporte para eletrocalha, tipo ômega, 100x50mm. | un | 18
4.2.1.21 | MERCADO | Sapata interna para perfilado metálico perfurado 38x38mm | un | 386
4.2.1.22 | MERCADO | Quadro geral de baixa tensão, qgbt, montado em fábrica, em um módulo de 600x2000x400mm, em chapa 14usg, ip-54, conforme mostrado no projeto, com todos os seus componentes, exceto os disjuntores. | un | 1
4.2.1.23 | MERCADO | Prensa fios de aço galvanizado ou liga de cobre | un | 3
4.2.1.24 | MERCADO | Chumbador em aço, galvanizado a fogo (parcialmente) com arruelas lisa e de pressão. | un | 84
4.2.1.25 | MERCADO | Poste circular, metálico, altura livre de 3,5m. | un | 28
4.2.1.26 | MERCADO | Lâmpada de v. Metálico 70w. | un | 28
4.2.1.27 | MERCADO | Lâmpada fluorescente compacta de 20w. | un | 3
4.2.1.28 | MERCADO | Perfilado metálico perfurado, 38x38x6000mm | un | 209
4.2.1.29 | COMPAB_394 | Abraçadeira tipo d, 1.1/2" | un | 10
4.2.1.30 | COMPAB_396 | Abraçadeira tipo d, 2" | un | 3
4.2.1.31 | COMPAB-74104/001 | Caixa de passagem de piso, de concreto 50x50x50 cm | un | 3
4.2.1.32 | COMPAB-20255 | Caixa de passagem metálica, de sobrepor, em chapa 14 usg, com tampa com dobradiças, fechadura, e aletas de ventilação, 20x20x12cm | un | 2
4.2.1.33 | COMPAB-20253 | Caixa de passagem metálica, de sobrepor, em chapa 14 usg, com tampa com dobradiças, fechadura, e aletas de ventilação, 30x30x12cm | un | 4
4.2.1.34 | COMPAB-11976 | Chumbador omega c/parafuso om1404 1/4" | un | 13
4.2.1.35 | COMPAB-853 | Conjunto de bucha e arruela, de alumínio, para eletroduto de pvc de 1.1/2" | un | 4
4.2.1.36 | COMPAB-843 | Conjunto de bucha e arruela, de aluminio, para eletroduto de pvc de 2" | un | 2
4.2.1.37 | COMPAB-2632 | Curva de 90º para eletroduto de aço carbono galvanizado, segundo nbr 5624, 40mm - 1.1/2" | un | 2
4.2.1.38 | COMPAB-2631 | Curva de 90º para eletroduto de aço carbono galvanizado, segundo nbr 5624, 50mm - 2" | un | 1
4.2.1.39 | COMPAB-1878 | Curva de 90º para eletroduto de pvc rígido roscável, segundo nbr 15.465, classe b, 110mm - 4" | un | 1
4.2.1.40 | COMPAB-1895 | Luva para eletroduto de pvc rígido roscável, segundo nbr 15.465, classe b, 110mm - 4" | un | 52
4.2.1.41 | COMPAB-7552 | Tampa para condulete de alumínio fundido, duplo, 25mm, com dois postos. | un | 222
4.2.1.42 | COMPAB-7552A | Tampa para condulete de alumínio fundido, duplo, 25mm, com quatro postos. | un | 1
4.2.1.43 | 83421 | Cabo de cobre singelo, isolamento para 1000v, #16mm2 | m | 264
4.2.1.44 | 83434 | Cabo de cobre singelo, isolamento para 1000v, #185mm2 | m | 624
4.2.1.45 | 83422 | Cabo de cobre singelo, isolamento para 1000v, #25mm2 | m | 56
4.2.1.46 | 83423 | Cabo de cobre singelo, isolamento para 1000v, #35mm2 | m | 520
4.2.1.47 | 73860/011 | Cabo de cobre isolado pvc resistente a chama 450/750 v 10 mm2 fornecimento e instalacao | m | 87
4.2.1.48 | 73860/012 | Cabo de cobre singelo, isolamento para 750v, #16mm2 | m | 81
4.2.1.49 | 73860/008 | Cabo de cobre singelo, isolamento para 750v, #2,5mm2 | m | 12500
4.2.1.50 | 73860/013 | Cabo singelo, protegido, com isolamento para 15kv - 25mm2 | m | 130
4.2.1.51 | 73860/009 | Cabo de cobre isolado pvc resistente a chama 450/750 v 4 mm2 fornecimento e instalacao | m | 1000
4.2.1.52 | 73860/010 | Cabo de cobre singelo, isolamento para 750v, #6,0mm2 | m | 390
4.2.1.53 | 73860/016 | Cabo de cobre singelo, isolamento para 750v, #95mm2 | m | 156
4.2.1.54 | 73861/018 | Condulete de alumínio fundido, tipo variável, sistema sem rosca, 25mm. | un | 350
4.2.1.55 | 72310 | Eletroduto de aço carbono galvanizado, segundo nbr 5624, 40mm - 1.1/2" x 3m | un | 4
4.2.1.56 | 72311 | Eletroduto de aço carbono galvanizado, segundo nbr 5624, 50mm - 2" x 3m | un | 1
4.2.1.57 | 55868 | Eletroduto de pvc rigido roscavel 100mm (4), fornecimento e instalacao | m | 50
4.2.1.58 | 84542 | Interruptor paralelo de embutir 10a/250v 2 teclas, com placa - fornecimento e instalacao | un | 10
4.2.1.59 | 72331 | Interruptor simples - 1 tecla - fornecimento e instalacao | un | 157
4.2.1.60 | 72611 | Luva de aco galvanizado 1.1/2" - fornecimento e instalacao | un | 8
4.2.1.61 | 72616 | Luva de aco galvanizado 2" - fornecimento e instalacao | un | 3
4.2.1.62 | 74131/006 | Quadro de distribuicao de energia em chapa metalica, de embutir, com porta, para 32 disjuntores termomagneticos monopolares, sem dispositivo para chave geral, com barramento trifasico e neutro, fornecimento e instalacao | un | 2
4.2.1.63 | 74131/007 | Quadro de distribuicao de energia em chapa metalica, de embutir, com porta, para 40 disjuntores termomagneticos monopolares, com dispositivo para chave geral, com barramento trifasico e neutro, fornecimento e instalacao | un | 3
4.2.1.64 | 74131/008 | Quadro de distribuicao de energia em chapa metalica, de embutir, com porta, para 50 disjuntores termomagneticos monopolares, sem dispositivo para chave geral, com barramento trifasico e neutro, fornecimento e instalacao | un | 2
4.2.1.65 | 72260 | Terminal ou conector de pressao - para cabo 16mm2 - fornecimento e instalacao | un | 18
4.2.1.66 | 72268 | Terminal ou conector de pressao - para cabo 185mm2 - fornecimento e instalacao | un | 24
4.2.1.67 | 72261 | Terminal ou conector de pressao - para cabo 25mm2 - fornecimento e instalacao | un | 12
4.2.1.68 | 72262 | Terminal ou conector de pressao - para cabo 35mm2 - fornecimento e instalacao | un | 40
4.2.1.69 | 72265 | Terminal ou conector de pressao - para cabo 95mm2 - fornecimento e instalacao | un | 6
4.2.1.70 | 73976/004 | Tubo de aço galvanizado com costura 1" (25mm), inclusive conexoes - fornecimento e instalação | m | 700
4.2.1.71 | 73976/005 | Tubo de aço galvanizado com costura 1.1/4" (32mm), inclusive conexoes - fornecimento e instalação | m | 50
4.2.1.72 | 74252/001 | Eletroduto de pvc rigido roscavel 25mm (1"), fornecimento e instalacao | m | 230
4.2.1.73 | 83407 | Eletroduto de pvc rigido roscavel dn 32mm (1 1/4") incl conexoes, fornecimento e instalacao | m | 6
4.2.1.74 | MERCADO | Caixa de passagem de piso, de concreto | un | 28
4.2.1.75 | MERCADO | Tampa de ferro fundido, 30x30x30cm. | un | 28
4.2.1.76 | MERCADO | Tampa de ferro fundido, 50x50x50cm. | un | 3
4.2.1.77 | MERCADO | Canaleta metálica, duas vias, 45x75mm, com curvas, junções e demais componentes. | un | 27
4.2.1.78 | MERCADO | Chave reversora manual, tetrapolar, três posições, 80a, 10ka. | un | 1
4.2.1.79 | MERCADO | Complementos para sistema de eletrocalhas tais como talas, emendas, saídas para eletrodutos, arruelas, etc. | un | 1
4.2.1.80 | MERCADO | Complementos para sistema de perfilado tais como talas, emendas, saídas para eletrodutos, arruelas, etc. | un | 1
4.2.1.81 | MERCADO | Condulete de alumínio fundido tipo variável, duplo, 25mm. | un | 223
4.2.1.82 | MERCADO | Conjunto tampa e aro para caixa de aterramento 250x250mm, padrão cemig | un | 1
4.2.1.83 | MERCADO | Curva de inversão para eletrocalha metálica, galvanizada, perfurada, 100x50mm | un | 1
4.2.1.84 | MERCADO | Curva de inversão para eletrocalha metálica, galvanizada, perfurada, 200x100mm | un | 6
4.2.1.85 | MERCADO | Curva horizontal, de 90 graus, para eletrocalha metálica, galvanizada, perfurada, 100x50mm | un | 1
4.2.1.86 | MERCADO | Curva horizontal, de 90 graus, para eletrocalha metálica, galvanizada, perfurada, 200x100mm | un | 6
4.2.1.87 | MERCADO | Derivação em "t" horizontal, para eletrocalha metálica, galvanizada, perfurada, 200x100mm | un | 2
4.2.1.88 | MERCADO | Derivação em "x" horizontal, para eletrocalha metálica, galvanizada, perfurada, 200x100mm | un | 2
4.2.1.89 | MERCADO | Disjuntor termomagnético bipolar, segundo nbr nm iec 60.898, 16a, mínimo 4,5ka | un | 7
4.2.1.90 | MERCADO | Disjuntor termomagnético bipolar, segundo nbr nm iec 60.898, 25a, mínimo 4,5ka | un | 1
4.2.1.91 | MERCADO | Disjuntor termomagnético tripolar, segundo nbr 60947-2, 800a, mínimo 30ka | un | 1
4.2.1.92 | MERCADO | Disjuntor termomagnético tripolar, segundo nbr iec 60.947-2, 100a, mínimo 10ka | un | 10
4.2.1.93 | MERCADO | Disjuntor termomagnético tripolar, segundo nbr nm iec 60.898, 16a, mínimo 4,5ka | un | 1
4.2.1.94 | MERCADO | Disjuntor termomagnético tripolar, segundo nbr nm iec 60.898, 32a, mínimo 10ka | un | 2
4.2.1.95 | MERCADO | Disjuntor termomagnético tripolar, segundo nbr nm iec 60.898, 40a, mínimo 10ka | un | 1
4.2.1.96 | MERCADO | Disjuntor termomagnético tripolar, segundo nbr nm iec 60.898, 63a, mínimo 10ka | un | 5
4.2.1.97 | MERCADO | Disjuntor termomagnético unipolar, segundo nbr nm iec 60.898, 16a, mínimo 4,5ka | un | 132
4.2.1.98 | MERCADO | Dispositivo de proteção diferencial (dr), bipolar 40a, 300ma | un | 1
4.2.1.99 | MERCADO | Eletrocalha metálica, galvanizada, perfurada, 100x500x3000mm | m | 9
4.2.1.100 | MERCADO | Eletrocalha metálica, galvanizada, perfurada, 200x100x3000mm | m | 60
4.2.1.101 | MERCADO | Flange de acabamento para eletrocalha metálica, galvanizada, perfurada, 100x50mm | un | 1
4.2.1.102 | MERCADO | Flange de acabamento para eletrocalha metálica, galvanizada, perfurada, 200x100mm | un | 5
4.2.1.103 | MERCADO | Fusível gl/gg 63a, com base. | un | 3
4.2.1.104 | MERCADO | Fusível nh 40a/500vca, com base. | un | 21
4.2.1.105 | MERCADO | Gancho curto para suspensão de perfilado metálico 38x38mm. | un | 1680
4.2.1.106 | MERCADO | Haste de aço zincado tipo cantoneira, 25x25x5x2400mm, com conector para cabos, homologada pela cemig. | un | 3
4.2.1.107 | MERCADO | Interruptor bipolar simples, 10a. | un | 2
4.2.1.108 | MERCADO | Luminária de embutir, sem aletas, com refletor de alumínio anodizado, para duas lâmpadas fluorescentes tubulares de 16w. Completa. | un | 44
4.2.1.109 | MERCADO | Luminária de sobrepor, sem aletas, com refletor de alumínio anodizado, para duas lâmpadas fluorescentes tubulares de 16w. Completa. | un | 33
4.2.1.110 | MERCADO | Luminária de sobrepor, sem aletas, com refletor de alumínio anodizado, para duas lâmpadas fluorescentes tubulares de 32w. Completa. | un | 337
4.2.1.111 | MERCADO | Luminária de sobrepor, sem aletas, com refletor de alumínio anodizado, para duas lâmpadas fluorescentes tubulares de 54w. Completa. | un | 8
4.2.1.112 | MERCADO | Luminária em poste com base em policarbonato preto, altura livre de 3,5m com difusor em policarbonato prismatizado interna e externamente. Ref. Bl7 tecnowatt, ou equivalente | un | 28
4.2.1.113 | MERCADO | Luminária tipo arandela de uso externo ref. Tatu - itaim ou equivalente. | un | 10
4.2.1.114 | MERCADO | Lâmpada fluorescente compacta de 20w. | un | 10
4.2.1.115 | MERCADO | Luminária tipo arandela de uso interno fluorescente ref. Tatu - itaim ou equivalente. | un | 3
4.2.1.116 | MERCADO | No-break e/s trifásicas, 20kva/16kw, com banco de baterias incluso (autonomia 15min. - 100% Da carga) ref. Conception - cm comandos ou tecnicamente equivalente. | un | 1
4.2.2.- SPDA
4.2.2.1 | MERCADO | Barra de ferro galvanizado a fogo, diâmetro 3/8", 3,4m, denominada "re-bar" ref.tel-760 | un | 122
4.2.2.2 | COMPAB-4376 | Bucha de nylon nº 8. | un | 234
4.2.2.3 | 72253 | Cabo de cobre nu #35mm2 | m | 370
4.2.2.4 | 72254 | Cabo de cobre nu #50mm2 | m | 3
4.2.2.5 | 83420 | Cabo de cobre singelo, isolamento para 1000v, #10mm2 | m | 4
4.2.2.6 | 83421 | Cabo de cobre singelo, isolamento para 1000v, #16mm2 | m | 1
4.2.2.7 | MERCADO | Caixa de equalização de potencial, com quadro 21x21x9cm, com 9 terminais. Ref. Tel 901 | un | 1
4.2.2.8 | MERCADO | Clips galvanizado 3/8" - ref.tel-5238 | un | 421
4.2.2.9 | MERCADO | Parafuso inox sextavado r. Soberba m6 x 45 mm | un | 234
4.2.2.10 | MERCADO | Poliuretano para vedação em bisnaga 360g. | un | 3
4.2.2.11 | 72262 | Terminal ou conector de pressao - para cabo 35mm2 - fornecimento e instalacao | un | 234
4.2.2.12 | 73976/005 | Tubo de aço galvanizado com costura 1.1/4" (32mm), inclusive conexoes - fornecimento e instalação | m | 1
4.2.2.13 | 74252/001 | Eletroduto de pvc rigido roscavel 25mm (1"), fornecimento e instalacao | m | 5
4.2.2.14 | MERCADO | Conector aterrinsert com disco em latão, rosca fêmea m12 com distância do condutor regulável de 25mm a 40mm. Ref. Tel:656 | un | 1
4.2.2.15 | MERCADO | Conector estanhado para aterrinsert com pino m12 para cabos 16 a 70mm. Ref tel: 630. | un | 1
4.2.3.- MOVIMENTO DE TERRA E DEMAIS SERVIÇOS CIVIS PARA EXECUÇÃO DE CAIXAS DE PASSAGEM, POSTES E ELETRODUTOS ENTERRADOS
4.2.3.1 | 73965/010 | Escavacao manual de vala ematerial de 1a categoria ate 1,5m excluindo esgotamento / escoramento | m3 | 27.33
4.2.3.2 | COMPAB-6111A | Apiloamento manual de fundo de vala | m2 | 12.1
4.2.3.3 | 74164/004 | Lastro de brita | m3 | 0.26
4.2.3.4 | 73982/001 | Alvenaria em tijolo ceramico furado 10x20x20cm, 1/2 vez, assentado em argamassa traco 1:2:8 (cimento, cal e areia), juntas 12mm | m2 | 10.1
4.2.3.5 | 74015/001 | Reaterro e compactacao mecanico de vala com compactador manual tipo soquete vibratorio | m3 | 25.93
4.2.3.6 | 72897 | Carga manual de entulho em caminhao basculante 6m3 | m3 | 1.82
4.2.3.7 | 74207/001 | Transporte de material - bota-fora, d.m.t = 10,0 km | m3 | 1.82
Custo Total do Item 4
|  |  |  | BDI dos serviços do Item 4 | _______%
Custo Total dos serviços do Item 4 com BDI
5 INSTALAÇOES DE AR CONDICIONADO
5.1.- CONDICIONADORES DE AR
5.1.1 | COMPAB | Instalação de condicionador fancoil, capac 9,50 tr, vazao ar 6.800 m³/h,trane, cfe memorial. | un | 2
5.1.2 | COMPAB | Instalação de condicionador fancoil, capac 11,0 tr, vazao ar 8.400 m³/h,trane, cfe memorial. | un | 2
5.1.3 | COMPAB | Instalação de condicionador fancoil, capac 11,0 tr, vazao ar 7.200 m³/h,trane, cfe memorial. | un | 2
5.1.4 | COMPAB | Instalação de condicionador fancoil, capac 10,6 tr, vazao ar 7.200 m³/h,trane, cfe memorial. | un | 1
5.1.5 | COMPAB | Instalação de condicionador fancoil, capac 5,3 tr, vazao ar 3.600 m³/h,trane, cfe memorial. | un | 1
5.1.6 | COMPAB | Instalação de condicionador fancoil, capac 9,50 tr, vazao ar 6.300 m³/h,trane, cfe memorial. | un | 1
5.1.7 | COMPAB | Instalação de condicionador fancoil, capac 8,9 tr, vazao ar 8.200 m³/h,trane, cfe memorial. | un | 1
5.2.- GRELHAS,VENEZIANAS,DAMPER ETOMADA DE AR - 1° PVT
5.2.1 | MERCADO | Grelha retorno em aluminio anodizado, com registro, ref trox ou similar, modelo ar-a, tamanho 625x425 mm | un | 24
5.2.2 | MERCADO | Grelha de insuflamento, em alumínio, com registro, ref trox ou similar, modelo vat 525x325mm | un | 22
5.2.3 | MERCADO | Grelha de insuflamento, em alumínio, com registro, ref trox ou similar, modelo vat 525x225mm | un | 4
5.2.4 | MERCADO | Disufor de insuflamento, em alumínio, com registro, ref trox ou similar, modelo adq-1 671x320mm | un | 16
5.2.5 | MERCADO | Damper manual de regulagem de vazão, ref trox ou similar,mod awg tamanho 810x400 mm | un | 1
5.2.6 | MERCADO | Tomada de ar exterior, com veneziana, damper e filtro de ar g4, ref trox ou similar, modelo awg tamanho 300x300 mm | un | 4
5.2.7 | MERCADO | Tomada de ar exterior, com veneziana, damper e filtro de ar g4, ref trox ou similar, modelo awg tamanho 585x18815 mm | un | 1
5.3.- GRELHAS, VENEZIANAS, DAMPER E TOMADA DE AR - 2ºPVT
5.3.1 | MERCADO | Grelha retorno em aluminio, com registro, ref trox ou similar, modelo ar-a, tamanho 625x425 mm | un | 22
5.3.2 | MERCADO | Grelha retorno em aluminio anodizado, com registro, ref trox ou similar, modelo ar-a, tamanho 625x425 mm | un | 2
5.3.3 | MERCADO | Grelha de insuflamento, em alumínio, com registro, ref trox ou similar, modelo vat 525x225mm | un | 2
5.3.4 | MERCADO | Grelha retorno em aluminio, com registro, ref trox ou similar, modelo ar-a, tamanho 1225x425mm | un | 2
5.3.5 | MERCADO | Grelha de insuflamento, em alumínio, com registro, ref trox ou similar, modelo vat 525x325mm | un | 24
5.3.6 | MERCADO | Disufor de insuflamento, em alumínio, com registro, ref trox ou similar, modelo adq-2 tam 1071 x 4320mm | un | 4
5.3.7 | MERCADO | Damper manual de regulagem de vazão, ref trox ou similar,mod jn-b tamanho 825 x 400 mm | un | 1
5.3.8 | MERCADO | Damper manual de regulagem de vazão, ref trox ou similar,mod jn-b tamanho 925 x 500 mm | un | 1
5.3.9 | MERCADO | Damper manual de regulagem de vazão, ref trox ou similar,mod jn-b tamanho 735 x 400 mm | un | 1
5.3.10 | MERCADO | Damper manual de regulagem de vazão, ref trox ou similar,mod jn-b tamanho 1000 x 500 mm | un | 1
5.3.11 | MERCADO | Tomada de ar exterior, com veneziana, damper e filtro de ar g4, ref trox ou similar, modelo awg tamanho 300x300 mm | un | 4
5.3.12 | MERCADO | Tomada de ar exterior, com veneziana, damper e filtro de ar g4, ref trox ou similar, modelo awg tamanho 200x200 mm | un | 1
5.3.13 | MERCADO | Tomada de ar exterior, com veneziana, damper e filtro de ar g4, ref trox ou similar, modelo awg tamanho 300x200 mm | un | 1
5.3.14 | MERCADO | Veneziana de retorno em aluminio, ref trox ou similar, modelo awg, tamanho 585 x 330 mm | un | 1
5.3.15 | MERCADO | Veneziana de retorno em aluminio, ref trox ou similar, modelo awg, tamanho 585 x 495 mm | un | 1
5.3.16 | MERCADO | Veneziana de retorno em aluminio, ref trox ou similar, modelo awg, tamanho 585 x 1155 mm | un | 1
5.4.- CAG - CENTRAL DE AGUA GELADA
5.4.1 | COMPAB | Instalação de resfriador de líquido, com condensação a ar, capacidade 50 tr, compressor scroll, vazao agua gelada 28 m³/h, trane, modelo cgad.60. | un | 2
5.4.2 | COMPAB | Instalação de bomba hidráulica , vazao de água 28 m³/h, altura manometrica 35 mca,rotação 7500 , motor 10cv, tamanho 50x315, ref ksb ou similar modelo meganorm | un | 3
5.4.3 | MERCADO | Start-up central de água gelada | un | 2
5.5.- HIDRAULICA DOS FANCOILS, CHILLERS, CAIXA DE EXPANSAO E BOMBAS
5.5.1 | MERCADO | Curva 90 galvanizado 1.1/2" bsp | un | 2
5.5.2 | MERCADO | Curva 90 galvanizado 1.1/4" bsp | un | 2
5.5.3 | MERCADO | Curva 90 galvanizado 2" bsp | un | 8
5.5.4 | MERCADO | Curva 90 galvanizado 2.1/2" bsp | un | 3
5.5.5 | MERCADO | Te de reducao galvanizado 1.1/2" x 3/4" bsp | un | 3
5.5.6 | MERCADO | Te de reducao galvanizado 2" x 3/4" bsp | un | 35
5.5.7 | MERCADO | Te de reducao galvanizado 2.1/2" x 3/4" bsp | un | 9
5.5.8 | MERCADO | Derivacao galvanizada solda de topo com luva para tubulacao de 3" | un | 2
5.5.9 | MERCADO | Derivacao galvanizada solda de topo com luva para tubulacao de 4" e com rosca 1" bsp | un | 3
5.5.10 | MERCADO | Derivacao galvanizada solda de topo com luva para tubulacao de 4" e com rosca 3/4" bsp | un | 3
5.5.11 | MERCADO | Desareadores de automaticos sarco 13w 3/4" | un | 11
5.5.12 | MERCADO | Filtro tipo y corpo em semi-aço, astm-a-278, classe 150, conexões com rosca bsp 1.1/2", elemento filtrante removível em chapa de aço inoxidável aisi-304. | un | 2
5.5.13 | MERCADO | Filtro tipo y corpo em semi-aço, astm-a-278, classe 150, conexões com rosca bsp 1.1/4", elemento filtrante removível em chapa de aço inoxidável aisi-304. | un | 2
5.5.14 | MERCADO | Filtro tipo y corpo em semi-aço, astm-a-278, classe 150, conexões com rosca bsp 2", elemento filtrante removível em chapa de aço inoxidável aisi-304. | un | 8
5.5.15 | MERCADO | Filtro tipo y corpo em semi-aço, astm-a-278, classe 150, conexões com rosca bsp 2.1/2", elemento filtrante removível em chapa de aço inoxidável aisi-304. | un | 3
5.5.16 | MERCADO | Luva mf galvanizada 1.1/2" | un | 3
5.5.17 | MERCADO | Luva mf galvanizada 1.1/2"x3/4" | un | 2
5.5.18 | MERCADO | Luva mf galvanizada 1.1/4" | un | 4
5.5.19 | MERCADO | Luva mf galvanizada 1.1/4"x3/4" | un | 2
5.5.20 | MERCADO | Luva mf galvanizada 2" | un | 24
5.5.21 | MERCADO | Luva mf galvanizada 2"x3/4" | un | 8
5.5.22 | MERCADO | Luva mf galvanizada 2.1/2" | un | 7
5.5.23 | MERCADO | Luva mf galvanizada 2.1/2"x3/4" | un | 3
5.5.24 | 72618 | Luva roscada galvanizada 3/4" | un | 3
5.5.25 | MERCADO | Manometro glicerina rosca npt 3/4" diametro 100mm concentrico, hermeticamente fechado, tipo industrial | un | 19
5.5.26 | MERCADO | Niple duplo galvanizado 1" bsp | un | 3
5.5.27 | MERCADO | Niple duplo galvanizado 1.1/2" bsp | un | 2
5.5.28 | MERCADO | Niple duplo galvanizado 3/4" bsp | un | 46
5.5.29 | MERCADO | Sensor de fluxo de agua 3/4" bsp | un | 2
5.5.30 | MERCADO | Sensor de temperatura de agua 3/4" bsp | un | 2
5.5.31 | MERCADO | Tee 90 galvanizado 1.1/2" bsp | un | 3
5.5.32 | MERCADO | Tee 90 galvanizado 1.1/4" bsp | un | 3
5.5.33 | MERCADO | Tee 90 galvanizado 2" bsp | un | 16
5.5.34 | MERCADO | Tee 90 galvanizado 2.1/2" bsp | un | 4
5.5.35 | MERCADO | Tee 90 galvanizado 3/4" bsp | un | 4
5.5.36 | MERCADO | Termometro 3/4" npt tipo industrial reto, com haste de vidro e proteção metálica, escala de leitura de 0ºc a 50ºc com subdivisões de 1ºc, podendo ser de mercúrio ou álcool com coloração vermelha | un | 32
5.5.37 | MERCADO | Tubo 1.1/2" aço carbono, galvanizado, sem costura, schedule-80 | m | 4
5.5.38 | MERCADO | Tubo 1.1/4" aço carbono, galvanizado, sem costura, schedule-80 | m | 6
5.5.39 | MERCADO | Tubo 2" aço carbono, galvanizado, sem costura, schedule-80 | m | 31
5.5.40 | MERCADO | Tubo 2.1/2" aço carbono, galvanizado, sem costura, schedule-80 | m | 8
5.5.41 | MERCADO | Tubo 3/4" aço carbono, galvanizado, sem costura, schedule-80 | m | 88
5.5.42 | MERCADO | Tubo 4" aço carbono preto, astm-a53, schedule-40, sem costura | m | 6
5.5.43 | MERCADO | Tubo sifao tipo trombeta para manometro rosca 3/4" bsp em aco carbono com uma luva macho-femea 3/4" bsp para 3/4" npt | un | 20
5.5.44 | MERCADO | Uniao roscada 1.1/2" | un | 5
5.5.45 | MERCADO | Uniao rosqueada com assento em bronze 2" bsp galvanizada classe 150 | un | 16
5.5.46 | MERCADO | Uniao rosqueada com assento em bronze 2.1/2" bsp galvanizada classe 150 | un | 4
5.5.47 | MERCADO | Uniao rosqueada com assento em bronze 3/4" bsp galvanizada classe 150 | un | 39
5.5.48 | MERCADO | Valv 3 vias mot proporcional rosqueada 1.1/2" | un | 2
5.5.49 | MERCADO | Valv 3 vias mot proporcional rosqueada 1.1/4" | un | 2
5.5.50 | MERCADO | Valv 3 vias mot proporcional rosqueada 2" | un | 8
5.5.51 | MERCADO | Valv 3 vias mot proporcional rosqueada 2.1/2" | un | 3
5.5.52 | MERCADO | Valvula boia 1.1/2" em latao | un | 2
5.5.53 | MERCADO | Valvula de balanceamento stad ( ref. Tour & andersson) corpo em metal, classe 150, 1.1/2" com rosca, junta em ptfe, tomadas de pressão auto - estanques com juntas de borracha epdm, isolamento térmico pré – fabricado e possuir as funções de : medição de pressão diferencial, vazão ajustável, bloqueio, drenagem e purga. O volante de cada válvula deverá possuir indicação digital da posição da válvula, do número de voltas completas e dos décimos de voltas; as tomadas de pressão deverão ser auto estanques, com conexões rosqueadas. | un | 2
5.5.54 | MERCADO | Valvula de balanceamento stad ( ref. Tour & andersson) corpo em metal, classe 150, 1.1/4" com rosca, junta em ptfe, tomadas de pressão auto - estanques com juntas de borracha epdm, isolamento térmico pré – fabricado e possuir as funções de : medição de pressão diferencial, vazão ajustável, bloqueio, drenagem e purga. O volante de cada válvula deverá possuir indicação digital da posição da válvula, do número de voltas completas e dos décimos de voltas; as tomadas de pressão deverão ser auto estanques, com conexões rosqueadas. | un | 2
5.5.55 | MERCADO | Valvula de balanceamento stad ( ref. Tour & andersson) corpo em metal, classe 150, 2" com rosca, junta em ptfe, tomadas de pressão auto - estanques com juntas de borracha epdm, isolamento térmico pré – fabricado e possuir as funções de : medição de pressão diferencial, vazão ajustável, bloqueio, drenagem e purga. O volante de cada válvula deverá possuir indicação digital da posição da válvula, do número de voltas completas e dos décimos de voltas; as tomadas de pressão deverão ser auto estanques, com conexões rosqueadas. | un | 8
5.5.56 | MERCADO | Valvula de balanceamento stad ( ref. Tour & andersson) corpo em metal, classe 150, 2.1/2" com rosca, junta em ptfe, tomadas de pressão auto - estanques com juntas de borracha epdm, isolamento térmico pré – fabricado e possuir as funções de : medição de pressão diferencial, vazão ajustável, bloqueio, drenagem e purga. O volante de cada válvula deverá possuir indicação digital da posição da válvula, do número de voltas completas e dos décimos de voltas; as tomadas de pressão deverão ser auto estanques, com conexões rosqueadas. | un | 3
5.5.57 | MERCADO | Valvula esfera 1.1/2" corpo em latão forjado, classe 16, conexões com rosca bsp (abnt-nbr-6414), esfera em latão, haste prolongada em plástico de engenharia, gaxetas em teflon. | un | 3
5.5.58 | MERCADO | Valvula esfera 2" corpo em latão forjado, classe 16, conexões com rosca bsp (abnt-nbr-6414), esfera em latão, haste prolongada em plástico de engenharia, gaxetas em teflon. | un | 8
5.5.59 | MERCADO | Valvula esfera 2.1/2" corpo em latão forjado, classe 16, conexões com rosca bsp (abnt-nbr-6414), esfera em latão, haste prolongada em plástico de engenharia, gaxetas em teflon. | un | 3
5.5.60 | MERCADO | Valvula esfera 3/4" corpo em latão forjado, classe 16, conexões com rosca bsp (abnt-nbr-6414), esfera em latão, haste prolongada em plástico de engenharia, gaxetas em teflon. | un | 25
5.5.61 | MERCADO | Valvula esfera corpo em latão forjado, classe 16, conexões com rosca 1" bsp (abnt-nbr-6414), esfera em latão, haste prolongada em plástico de engenharia, gaxetas em teflon. | un | 3
5.5.62 | MERCADO | Valvula esfera corpo em latão forjado, classe 16, conexões com rosca bsp (abnt-nbr-6414), esfera em latão, haste prolongada em plástico de engenharia, gaxetas em teflon. 1.1/4" | un | 2
5.5.63 | MERCADO | Válvula gaveta de bronze astm b-62, classe 150, haste ascendente com rosca interna, castelo roscado em bronze astm b.62, no corpo, volante de alumínio ou ferro nodular ou maleável, junta e gaxeta em amianto grafitado, extremidades rosqueadas 1.1/2" bsp. | un | 2
5.5.64 | MERCADO | Válvula gaveta de bronze astm b-62, classe 150, haste ascendente com rosca interna, castelo roscado em bronze astm b.62, no corpo, volante de alumínio ou ferro nodular ou maleável, junta e gaxeta em amianto grafitado, extremidades rosqueadas 1.1/4" bsp. | un | 3
5.5.65 | MERCADO | Válvula gaveta de bronze astm b-62, classe 150, haste ascendente com rosca interna, castelo roscado em bronze astm b.62, no corpo, volante de alumínio ou ferro nodular ou maleável, junta e gaxeta em amianto grafitado, extremidades rosqueadas 3/4" bsp. | un | 68
5.5.66 | MERCADO | Válvula gaveta de bronze astm b-62, classe 150, haste ascendente com rosca interna, castelo roscado em bronze astm b.62, no corpo, volante de alumínio ou ferro nodular ou maleável, junta e gaxeta em amianto grafitado, extremidades rosqueadas 2" bsp. | un | 16
5.5.67 | MERCADO | Válvula gaveta de bronze astm b-62, classe 150, haste ascendente com rosca interna, castelo roscado em bronze astm b.62, no corpo, volante de alumínio ou ferro nodular ou maleável, junta e gaxeta em amianto grafitado, extremidades rosqueadas 2.1/2" bsp. | un | 4
5.5.68 | MERCADO | Virola para flange 2.1/2" aço carbono preto, astm-a53, schedule-40 | un | 3
5.5.69 | MERCADO | Virola para flange 4" aço carbono preto, astm-a53, schedule-40 | un | 6
5.5.70 | MERCADO | Tubo aço carbono 1.1/4" bsp galvanizado, sem costura, schedule-80 | m | 63
5.5.71 | MERCADO | Tubo aço carbono 2" bsp galvanizado, sem costura, schedule-80 | m | 164
5.5.72 | MERCADO | Tubo aço carbono 2.1/2" bsp galvanizado, sem costura, schedule-80 | m | 30
5.5.73 | MERCADO | Tubo aço carbono preto 3" astm-a53, schedule-40, sem costura | m | 39
5.5.74 | MERCADO | Tubo aço carbono preto 4" astm-a53, schedule-40, sem costura | m | 21.8
5.5.75 | MERCADO | Luva aço carbono 1.1/4" bsp galvanizado, sem costura, schedule-80 | un | 12
5.5.76 | MERCADO | Luva aço carbono 1.1/2" bsp galvanizado, sem costura, schedule-80 | un | 29
5.5.77 | MERCADO | Luva aço carbono 2" bsp galvanizado, sem costura, schedule-80 | un | 6
5.5.78 | MERCADO | Curva 45 raio longo 3" aço carbono preto, astm-a53, schedule-40, sem costura | un | 3
5.5.79 | MERCADO | Curva 90 raio longo 1.1/4" bsp galvanizado, sem costura, schedule-80 | un | 7
5.5.80 | MERCADO | Curva 90 raio longo 2" bsp galvanizado, sem costura, schedule-80 | un | 42
5.5.81 | MERCADO | Curva 90 raio longo 2.1/2" bsp galvanizado, sem costura, schedule-80 | un | 6
5.5.82 | MERCADO | Curva 90 raio longo 3" aço carbono preto, astm-a53, schedule-40, sem costura | un | 7
5.5.83 | MERCADO | Curva 90 raio longo 4" aço carbono preto, astm-a53, schedule-40, sem costura | un | 3
5.5.84 | MERCADO | Reducao concentrica 2" x 1.1/4" bsp galvanizado, sem costura, schedule-80 | un | 3
5.5.85 | MERCADO | Reducao concentrica 2.1/2" x 2" bsp galvanizado, sem costura, schedule-80 | un | 6
5.5.86 | MERCADO | Reducao concentrica 3" x 2" aço carbono preto, astm-a53, schedule-40, sem costura | un | 2
5.5.87 | MERCADO | Reducao concentrica 3" x 2.1/2" aço carbono preto, astm-a53, schedule-40, sem costura | un | 2
5.5.88 | MERCADO | Te 90 1.1/4 bsp galvanizado, sem costura, schedule-80 | un | 2
5.5.89 | MERCADO | Te 90 2" bsp galvanizado, sem costura, schedule-80 | un | 3
5.5.90 | MERCADO | Te de reducao 2" x 1.1/4" bsp galvanizado, sem costura, schedule-80 | un | 2
5.5.91 | MERCADO | Te de reducao 2.1/2" x 2" bsp galvanizado, sem costura, schedule-80 | un | 4
5.5.92 | MERCADO | Te de reducao 3" x 2" aço carbono preto, astm-a53, schedule-40, sem costura | un | 3
5.5.93 | MERCADO | Te de reducao 4" x 2" aço carbono preto, astm-a53, schedule-40, sem costura | un | 2
5.5.94 | MERCADO | Te de reducao 3" x 2.1/2" aço carbono preto, astm-a53, schedule-40, sem costura | un | 2
5.5.95 | MERCADO | Te de reducao 4" x 2.1/2" aço carbono preto, astm-a53, schedule-40, sem costura | un | 3
5.6.- ISOLAMENTO TERMICO PARA TUBULACAO DE AGUA GELADA
5.6.1 | MERCADO | Isolamento termico de espuma elastomérica, com classificação ao fogo m-1 (une-de fabricação armacell, tipo af/armaflex, de espessura nominal de 32mm para tubulacao de 1.1/4" | m | 120.8
5.6.2 | MERCADO | Isolamento termico de espuma elastomérica, com classificação ao fogo m-1 (une-de fabricação armacell, tipo af/armaflex, de espessura nominal de 32mm para tubulacao de 2" | m | 321.67
5.6.3 | MERCADO | Isolamento termico de espuma elastomérica, com classificação ao fogo m-1 (une-de fabricação armacell, tipo af/armaflex, de espessura nominal de 32mm para tubulacao de 2.1/2" | m | 60.12
5.6.4 | MERCADO | Isolamento termico de espuma elastomérica, com classificação ao fogo m-1 (une-de fabricação armacell, tipo af/armaflex, de espessura nominal de 32mm para tubulacao de 3" | m | 79.22
5.6.5 | MERCADO | Isolamento termico de espuma elastomérica, com classificação ao fogo m-1 (une-de fabricação armacell, tipo af/armaflex, de espessura nominal de 32mm para tubulacao de 4" | m | 44.64
5.7.- DUTOS 1° PAVIMENTO
5.7.1 | MERCADO | Rede de dutos giroval em chapa de aço galvanizaxda, tamanho 816 x 400mm, com pintura, suportes, etc. | m | 160
5.7.2 | MERCADO | Rede de dutos giroval em chapa de aço galvanizaxda, tamanho 896 x 400mm, com pintura, suportes, etc. | m | 70
5.7.3 | MERCADO | Rede de dutos de insuflamento em chapa de aço galvanizada, com isolamento termico, suportes, janelas de inspeção, etc. | kg | 80
5.7.4 | MERCADO | Duto giroval em curva de 45° tamanho 816x400mm | un | 4
5.7.5 | MERCADO | Duto giroval em curva de 45° tamanho 896x400mm | un | 8
5.8.- DUTOS 2° PAVIMENTO
5.8.1 | MERCADO | Rede de dutos giroval em chapa de aço galvanizaxda, tamanho 816 x 400mm, com pintura, suportes, etc. | m | 100
5.8.2 | MERCADO | Rede de dutos giroval em chapa de aço galvanizaxda, tamanho 896 x 400mm, com pintura, suportes, etc. | m | 10
5.8.3 | MERCADO | Rede de dutos giroval em chapa de aço galvanizaxda, tamanho 735 x 400mm, com pintura, suportes, etc. | m | 50
5.8.4 | MERCADO | Rede de dutos giroval em chapa de aço galvanizaxda, tamanho 632 x 300mm, com pintura, suportes, etc. | m | 68
5.8.5 | MERCADO | Rede de dutos giroval em chapa de aço galvanizaxda, tamanho 713 x 300mm, com pintura, suportes, etc. | m | 12
5.8.6 | MERCADO | Rede de dutos de insuflamento em chapa de aço galvanizada, com isolamento termico, suportes, janelas de inspeção, etc. | kg | 100
5.8.7 | MERCADO | Duto giroval em curva de 45° tamanho 816x400mm | un | 8
5.8.8 | MERCADO | Duto giroval em curva de 45° tamanho 896x400mm | un | 2
5.8.9 | MERCADO | Duto giroval em curva de 45° tamanho 735x400mm | un | 2
5.8.10 | MERCADO | Duto giroval em curva de 45° tamanho 632x300mm | un | 4
5.8.11 | MERCADO | Duto giroval em curva de 45° tamanho 713x300mm | un | 2
5.8.12 | MERCADO | Redução para duto giroval de 896x400mm para 713x300mm | un | 2
5.9.- DIVERSOS
5.9.1 | MERCADO | Suporte para tubulação 1.1/4" conforme projeto | un | 8
5.9.2 | MERCADO | Suporte para tubulação 1.1/2" conforme projeto | un | 1
5.9.3 | MERCADO | Suporte para tubulação 2" conforme projeto | un | 14
5.9.4 | MERCADO | Suporte para tubulação 3" conforme projeto | un | 6
5.9.5 | MERCADO | Suporte para tubulação 4" conforme projeto | un | 1
5.9.6 | MERCADO | Suporte para tubulação sth 1.1/4" conforme projeto | un | 4
5.9.7 | MERCADO | Suporte para tubulação sth 2" conforme projeto | un | 18
5.9.8 | MERCADO | Suporte para tubulação sth 2.1/2" conforme projeto | un | 1
5.9.9 | MERCADO | Chumbador cb 1/4"x2" | un | 91
5.9.10 | MERCADO | Chumbador cb 1/4"x2.1/2" | un | 131
5.9.11 | MERCADO | Chumbador cb 1/2"x3" | un | 18
5.9.12 | MERCADO | Chumbador tipo grapa | un | 45
5.9.13 | MERCADO | Amortecedor de vibracao tipo mola em aço | un | 8
5.9.14 | 73833/001 | Isolamento termico com manta de la de vidro, espessura 2,5cm | m2 | 1132.46
Custo Total do Item 5
|  |  |  | BDI dos serviços do Item 5 | ______%
Custo Total dos equipamentos do Item 5 com BDI
6 |  | EQUIPAMENTOS
6.1 | MERCADO | Condicionador fancoil, capac 9,50 tr, vazao ar 6.800 m³/h,trane, cfe memorial. | un | 2
6.2 | MERCADO | Condicionador fancoil, capac 11,0 tr, vazao ar 8.400 m³/h,trane, cfe memorial. | un | 2
6.3 | MERCADO | Condicionador fancoil, capac 11,0 tr, vazao ar 7.200 m³/h,trane, cfe memorial. | un | 2
6.4 | MERCADO | Condicionador fancoil, capac 10,6 tr, vazao ar 7.200 m³/h,trane, cfe memorial. | un | 1
6.5 | MERCADO | Condicionador fancoil, capac 5,3 tr, vazao ar 3.600 m³/h,trane, cfe memorial. | un | 1
6.6 | MERCADO | Condicionador fancoil, capac 9,50 tr, vazao ar 6.300 m³/h,trane, cfe memorial. | un | 1
6.7 | MERCADO | Condicionador fancoil, capac 8,9 tr, vazao ar 8.200 m³/h,trane, cfe memorial. | un | 1
6.8 | MERCADO | Resfriador de líquido, com condensação a ar, capacidade 50 tr, compressor scroll, vazao agua gelada 28 m³/h, trane, modelo cgad.60. | un | 2
6.9 | MERCADO | Bomba hidráulica , vazao de água 28 m³/h, altura manometrica 35 mca,rotação 7500 , motor 10cv, tamanho 50x315, ref ksb ou similar modelo meganorm | un | 3
6.10 | MERCADO | Elevador convencional elétrico, para 6 passageiros ou 450 kg 60 m/minuto com 02 paradas vel 60m/minuto percurso de aproximadamente 4,95 m | un | 1
Custo Total do Item 6
|  |  |  | BDI dos equipamentos do Item 6 | ________%
Custo Total dos equipamentos do Item 6 com BDI
7 |  | SERVIÇOS COMPLEMENTARES
7.1 | 9537 | Limpeza final da obra | m2 | 2978.89
Custo Total do Item 7
|  |  |  | BDI dos serviços do Item 7 | _______%
Custo Total dos serviços do Item 7 com BDI
VALOR TOTAL DA OBRA SEM BDI
|  |  |  | VALOR TOTAL BDI DOS SERVIÇOS | ________%
|  |  |  | VALOR TOTAL BDI DOS EQUIPAMENTOS | ________%
VALOR TOTAL DA OBRA COM BDI
Estamos apresentando um modelo.
O preenchimento da planilha é de total responsabilidade do licitante.
A Comissão irá avaliar, separadamente, os itens, subitens e totais de cada planilha como critério de julgamento.
Serão desclassificadas, com base no artigo 48, incisos I e II da Lei n.º 8.666/93, as propostas que omitirem ou deixarem de cotar os custos de qualquer item, ou sub-item, especificados na Planilha de Preços e Quantitativos.

## COMPOSIÇÃO DE CUSTO
ANEXO XII - MOELO COMPOSIÇÃO CUSTOS UNITÁRIOS (PLANILHA ANALÍTICA - DEMONSTRAÇÃO PROPOSTA PREÇOS) PRÉDIO ADMINISTRAÇÃO CAMPUS JANAÚBA - JANAÚBA - MG COMPOSIÇÃO DE CUSTOS UNITÁRIO
| CODIGO | DESCRIÇÃO | UN | QTDE | P.TOTAL UNITÁRIO | PREÇO TOTAL
1. |  | SERVIÇOS TÉCNICOS, INICIAIS E ADMINISTRAÇÃO
1.1 |  | ADMINISTRACAO TÉCNICA
1.1.1. | 2707 | ENGENHEIRO OU ARQUITETO /PLENO - DE OBRA
| CODIGO | DESCRIÇÃO | UN | COEFIC. | PREÇO UNIT. | SUBTOTAL
| 2707 | ENGENHEIRO OU ARQUITETO /PLENO - DE OBRA | H | 220
VALOR TOTAL DO ITEM
1.1.2. | 2707_B | ENGENHEIRO ELETRICISTA/PLENO
| CODIGO | DESCRIÇÃO | UN | COEFIC. | PREÇO UNIT. | SUBTOTAL
| 2707 | ENGENHEIRO OU ARQUITETO /PLENO - DE OBRA | H | 220
VALOR TOTAL DO ITEM
1.1.3. | 4069 | MESTRE DE OBRAS
| CODIGO | DESCRIÇÃO | UN | COEFIC. | PREÇO UNIT. | SUBTOTAL
| 4069 | MESTRE DE OBRAS | H | 220
VALOR TOTAL DO ITEM
1.1.4. | 253 | ALMOXARIFE
| CODIGO | DESCRIÇÃO | UN | COEFIC. | PREÇO UNIT. | SUBTOTAL
| 253 | ALMOXARIFE | H | 220
VALOR TOTAL DO ITEM
1.1.5. | 2350 | AUXILIAR DE ESCRITORIO
| CODIGO | DESCRIÇÃO | UN | COEFIC. | PREÇO UNIT. | SUBTOTAL
| 2350 | AUXILIAR DE ESCRITORIO | H | 220
VALOR TOTAL DO ITEM
1.1.6. | 6122 | APONTADOR OU APROPRIADOR
| CODIGO | DESCRIÇÃO | UN | COEFIC. | PREÇO UNIT. | SUBTOTAL
| 6111 | SERVENTE | H | 6
| 4750 | PEDREIRO | H | 6
| 4730 | PEDRA-DE-MÃO OU PEDRA RACHÃO P/ MURO ARRIMO/FUNDAÇÃO/ENROCAMENTOETC | M3 | 1.1
| 73455 | ARGAMASSA CIMENTO/AREIA 1:4 - PREPARO MECANICO | M3 | 0.3
VALOR TOTAL DO ITEM
1.1.7. | 10508 | VIGIA NOTURNO
| CODIGO | DESCRIÇÃO | UN | COEFIC. | PREÇO UNIT. | SUBTOTAL
| 10508 | VIGIA NOTURNO | H | 220
VALOR TOTAL DO ITEM
Estamos apresentando um modelo.
O preenchimento da planilha é de total responsabilidade do licitante.
Deverá ser apresentada composição de custos de todos os itens e subitens da planilha de orçamento sintético.
Cada licitante deve elaborar suas composições de custos incluindo todos os materiais, equipamentos e mão-de-obra que entenderem necessário para a conclusão do serviço de acordo com a especificação técnica.
Não poderá haver nenhum pleito de alteração de valores das planilhas em função das composições apresentadas pela UFVJM.

## CRONOGRAMA
PRÉDIO ADMINISTRAÇÃO CAMPUS JANAÚBA - JANAÚBA - MG CRONOGRAMA FÍSICO FINANCEIRO
ITEM | DESCRIÇÃO | TOTAL |  | 1º MÊS |  | 2º MÊS |  | 3º MÊS |  | 4º MÊS |  | 5º MÊS |  | 6º MÊS |  | 7º MÊS |  | 8º MÊS |  | 9º MÊS |  | 10º MÊS |  | 11º MÊS |  | 12º MÊS
|  | % | VALOR | % | VALOR | % | VALOR | % | VALOR | % | VALOR | % | VALOR | % | VALOR | % | VALOR | % | VALOR | % | VALOR | % | VALOR | % | VALOR | % | VALOR
1 | SERVIÇOS TÉCNICOS, INICIAIS E ADMINISTRAÇÃO | [26 empty] | 0
2 | FUNDAÇÕES E ESTRUTURAS | [26 empty] | 0
3 | ARQUITETURA E ELEMENTOS DE URBANISMO | [26 empty] | 0
4.1 | INSTALAÇÕES DE ÁGUA FRIA/ESGOTO/ÁGUAS PLUVIAIS | [26 empty] | 0
4.2 | INSTALAÇÕES ELÉTRICAS E SPDA | [26 empty] | 0
5 | INSTALAÇOES DE AR CONDICIONADO | [26 empty] | 0
6 | EQUIPAMENTOS | [26 empty] | 0
7 | SERVIÇOS COMPLEMENTARES | [26 empty] | 0
(R$) SIMPLES
(%) SIMPLES
(R$) ACUMULADO
(%) ACUMULADO
_____________________________________________________________________
Engº Rodrigo Alves de Novaes
CREA-PR 32643/D
AS BUILT PROJETOS