## ORCAMENTO
ANEXO XI - MODELO ORÇAMENTO SINTÉTICO (PROPOSTA DE PREÇOS) PRÉDIO BIBLIOTECA CAMPUS JANAÚBA - JANAÚBA - MG ORÇAMENTO BÁSICO
ITEM | CODIGO | DESCRIÇÃO | UN | QTDE | P. TOTAL UNITÁRIO | PREÇO TOTAL
1 | SERVIÇOS TÉCNICOS, INICIAIS E ADMINISTRAÇÃO
1.1 | ADMINISTRACAO TÉCNICA
1.1.1 | 2707 | Engenheiro ou arquiteto /pleno - de obra | mes | 15
1.1.2 | 2707 | Engenheiro eletricista/pleno | mes | 8
1.1.3 | 4069 | Mestre de obras | mes | 15
1.1.4 | 253 | Almoxarife | mes | 15
1.1.5 | 2350 | Auxiliar de escritorio | mes | 15
1.1.6 | 6122 | Apontador ou apropriador | mes | 15
1.1.7 | 10508 | Vigia | mes | 15
1.1.8 | 6111 | Equipe de 2 serventes para limpeza permanente da obra | mes | 15
1.2 | ADMINISTRAÇÃO GERAL
1.2.1 | MST_PCM_005_SETOP | Pcmat | un | 1
1.2.2 | MST_PCS_005_SETOP | Pcsmo | mes | 15
1.2.3 | CON_MED_005_SETOP | Medicamentos (primeiros socorros) | kit | 4
1.2.4 | EPI_BOT_005_SETOP | Botina solado injetado de amarrar pvc - par | un | 315
1.2.5 | EPI_CAP_025_SETOP | Capacete universo | un | 315
1.2.6 | EPI_CAP_030_SETOP | Carneira movel | un | 315
1.2.7 | EPI_UNI_005_SETOP | Uniforme | un | 315
1.2.8 | CON-AGU-015-SETOP | Consumo de água - obras com valores acima de 3.000.000,01 | mês | 15
1.2.9 | CON-COP-015-SETOP | Cópias e reproduções - obras com valores acima de 3.000.000,01 | mes | 15
1.2.10 | CON-ELE-015-SETOP | Consumo de energia elétrica - obras com valores acima de 3.000.000,01 | mes | 15
1.2.11 | CON-ESC-015-SETOP | Material de escritório - obras com valor acima de 3.000.000,01 | mes | 15
1.2.12 | CON-LIM-015-SETOP | Material de limpeza - obras com valores acima de 3.000.000,01 | mes | 15
1.2.13 | CON-TEL-015-SETOP | Consumo de telefone - obras com valores acima de 3.000.000,01 | mes | 15
1.3 | CANTEIRO, INSTALAÇÕES E LIGAÇÕES
1.3.1 | 73822/002 | Limpeza de terreno - raspagem mecanizada (motoniveladora) de camada vegetal | m2 | 3500
1.3.2 | 74220/001 | Tapume de chapa de madeira compensada (6mm) - pintura a cal- aproveitamento 2 x | m2 | 690.27
1.3.3 | 72897 | Carga manual de entulho em caminhao basculante 6m3 | m3 | 1060.1
1.3.4 | 74207/001 | Transporte de material - bota-fora, d.m.t = 10,0 km | m3 | 1060.1
1.3.5 | 74209/001 | Placa de obra em chapa de aco galvanizado | m² | 27.43
1.3.6 | 74242/001 | Barracao de obra em tabuas de madeira com banheiro, cobertura em fibrocimento 4 mm, incluso instalacoes hidro-sanitarias e eletricas (escritório para engenheiro residente, apontadoria, cipa e refeitório) | m2 | 80.37
1.3.7 | 73752/001 | Sanitario com 4m2, dois modulos de vaso e chuveiro, paredes em tabuas de pinho, cobertura em telha de amianto 6mm, incluso instalacoes, aparelhos, esquadrias e ferragens (vestiários / sanitários) | un | 4
1.3.8 | 74210/001 | Barracao para deposito em tabuas de madeira, cobertura em fibrocimento 4 mm, incluso piso argamassa traço 1:6 (cimento e areia) | m2 | 71.44
1.3.9 | 73960/001 | Instal/ligacao provisoria eletrica baixa tensao p/cant obra obra,m3-chave 100a carga 3kwh,20cv excl forn medidor | un | 1
1.3.10 | 73659 | Ligação domiciliar de água, da rede ao hidrômetro, composto por colar de tomada de pvc com travas de 50mmx1/2, adaptador pvc soldável/rosca 20mmx1/2, tubo pvc soldável água fria 20mm e registro de pvc esfera roscável 1/2 - fornecimento e instalação | un | 1
1.3.11 | 73992/001 | Locacao convencional de obra, através de gabarito de tabuas corridas pontaletadas a cada 1,50m, sem reaproveitamento | m2 | 2260
1.4 | EQUIPAMENTOS
1.4.1 | 73618 | Locacao de andaime metalico tipo fachadeiro | m2 | 1346.834
1.5 | MOBILIZAÇÃO E DESMOBILIZAÇÃO DE CANTEIRO DE OBRAS
1.5.1 | MOB-DES-030-SETOP | Obras com valores acima de 3.000.000,01 (0,21% do total) conforme secretaria de estado de transportes e obras publicas de minas gerais | % | 0.0021
Custo Total do Item 1
|  |  |  | BDI dos serviços do Item 1 | _____%
Custo Total dosserviços do Item 1 com BDI
2 | FUNDAÇÕES E ESTRUTURAS
2.1 | FUNDAÇÕES
2.1.1 | FUNDAÇÕES PROFUNDAS (ESTACAS)
2.1.1.1 | FUN-TRA-035-SETOP | Perfuração de estaca broca a trado mecanizado d= 300 mm | m | 620
2.1.1.2 | FUN-TRA-045-SETOP | Perfuração de estaca broca a trado mecanizado d = 400 mm | m | 386
2.1.1.3 | 74254/002 | Armacao aco ca-50, diam. 6,3 (1/4) À 12,5mm(1/2) -fornecimento/ corte(perda de 10%) / dobra / colocação. | kg | 1396.3
2.1.1.4 | 73942/002 | Armacao de aco ca-60 diam. 3,4 A 6,0mm.- fornecimento / corte (c/perda de 10%) / dobra / colocação. | kg | 264.9
2.1.1.5 | 6045 | Concreto fck=15mpa controle c ,excluindo o lancamento, preparo com betoneira, utilizando brita 1 e 2. (Conforme nbr 6118, permitido apenas para fundações) | m3 | 93.9
2.1.1.6 | 74157/004 | Lancamento/aplicacao manual de concreto em fundacoes | m3 | 93.9
2.1.1.7 | 72820 | Corte e reparo em cabeca de estaca | un | 189
2.1.2 | FUNDAÇÕES SUPERFICIAIS (BLOCOS)
2.1.2.1 | 74019/001 | Escavacao manual (valas ou fundacoes rasas) | m3 | 319.92
2.1.2.2 | COMPAB-6111 | Apiloamento manual de fundo de vala | m2 | 224.34
2.1.2.3 | 73907/005 | Lastro de concreto traco 1:3:5, espessura 7cm, preparo mecanico | m2 | 224.34
2.1.2.4 | 5651 | Forma de madeira comum para fundacoes | m2 | 224.22
2.1.2.5 | 74254/002 | Armacao aco ca-50, diam. 6,3 (1/4) À 12,5mm(1/2) -fornecimento/ corte(perda de 10%) / dobra / colocação. | kg | 1178.2
2.1.2.6 | 74254/001 | Armacao aco ca-50 diam.16,0 (5/8) à 25,0mm (1) - fornecimento/ corte(perda de 10%) / dobra / colocação. | kg | 1725.8
2.1.2.7 | 73972/002 | Concreto estrutural fck=20mpa, virado em betoneira, na obra, sem lançamento | m3 | 66
2.1.2.8 | 74157/004 | Lancamento/aplicacao manual de concreto em fundacoes | m3 | 66
2.1.2.9 | 73904/002 | Reaterro apiloado (manual) de vala com deslocamento de material em camadas de 20 cm (becos, favelas etc.) | m3 | 205.37
2.1.2.10 | 72897 | Carga manual de entulho em caminhao basculante 6m3 | m3 | 148.915
2.1.2.11 | 74207/001 | Transporte de material - bota-fora, d.m.t = 10,0 km | m3 | 148.915
2.1.3 | ESPERAS DOS PILARES
2.1.3.1 | 74254/002 | Armacao aco ca-50, diam. 6,3 (1/4) À 12,5mm(1/2) -fornecimento/ corte(perda de 10%) / dobra / colocação. | kg | 363.4
2.1.3.2 | 74254/001 | Armacao aco ca-50 diam.16,0 (5/8) à 25,0mm (1) - fornecimento/ corte(perda de 10%) / dobra / colocação. | kg | 465.3
2.1.3.3 | 73942/002 | Armacao de aco ca-60 diam. 3,4 A 6,0mm.- fornecimento / corte (c/perda de 10%) / dobra / colocação. | kg | 88.8
2.2 | ESTRUTURA
2.2.1 | VIGAS BALDRAME
2.2.1.1 | 73422 | Forma madeira 1 vez pinho 3a esp=2,5cm p/pecas de concreto armado incl forn materiais e desmoldagem excl escoramento. | m2 | 735.03
2.2.1.2 | 74254/002 | Armacao aco ca-50, diam. 6,3 (1/4) À 12,5mm(1/2) -fornecimento/ corte(perda de 10%) / dobra / colocação. | kg | 1923.1
2.2.1.3 | 73942/002 | Armacao de aco ca-60 diam. 3,4 A 6,0mm.- fornecimento / corte (c/perda de 10%) / dobra / colocação. | kg | 459.5
2.2.1.4 | 73972/001 | Concreto estrutural fck=25mpa, virado em betoneira, na obra, sem lançamento | m3 | 48.55
2.2.1.5 | 74157/003 | Lancamento/aplicacao manual de concreto em estruturas | m3 | 48.55
2.2.2 | VIGAS SEGUNDO PAVIMENTO
2.2.2.1 | 73422 | Forma madeira 1 vez pinho 3a esp=2,5cm p/pecas de concreto armado incl forn materiais e desmoldagem excl escoramento. | m2 | 1385.44
2.2.2.2 | 74254/002 | Armacao aco ca-50, diam. 6,3 (1/4) À 12,5mm(1/2) -fornecimento/ corte(perda de 10%) / dobra / colocação. | kg | 5971.8
2.2.2.3 | 74254/001 | Armacao aco ca-50 diam.16,0 (5/8) à 25,0mm (1) - fornecimento/ corte(perda de 10%) / dobra / colocação. | kg | 4499.7
2.2.2.4 | 73942/002 | Armacao de aco ca-60 diam. 3,4 A 6,0mm.- fornecimento / corte (c/perda de 10%) / dobra / colocação. | kg | 50.3
2.2.2.5 | 73972/001 | Concreto estrutural fck=25mpa, virado em betoneira, na obra, sem lançamento | m3 | 133.52
2.2.2.6 | 74157/003 | Lancamento/aplicacao manual de concreto em estruturas | m3 | 133.52
2.2.3 | VIGAS COBERTURA
2.2.3.1 | 73422 | Forma madeira 1 vez pinho 3a esp=2,5cm p/pecas de concreto armado incl forn materiais e desmoldagem excl escoramento. | m2 | 1340.5
2.2.3.2 | 74254/002 | Armacao aco ca-50, diam. 6,3 (1/4) À 12,5mm(1/2) -fornecimento/ corte(perda de 10%) / dobra / colocação. | kg | 5651
2.2.3.3 | 74254/001 | Armacao aco ca-50 diam.16,0 (5/8) à 25,0mm (1) - fornecimento/ corte(perda de 10%) / dobra / colocação. | kg | 3596.4
2.2.3.4 | 73942/002 | Armacao de aco ca-60 diam. 3,4 A 6,0mm.- fornecimento / corte (c/perda de 10%) / dobra / colocação. | kg | 17.5
2.2.3.5 | 73972/001 | Concreto estrutural fck=25mpa, virado em betoneira, na obra, sem lançamento | m3 | 133.79
2.2.3.6 | 74157/003 | Lancamento/aplicacao manual de concreto em estruturas | m3 | 133.79
2.2.4 | PILARES QUE SUPORTAM O SEGUNDO PAVIMENTO
2.2.4.1 | 73422 | Forma madeira 1 vez pinho 3a esp=2,5cm p/pecas de concreto armado incl forn materiais e desmoldagem excl escoramento. | m2 | 477.58
2.2.4.2 | 74254/002 | Armacao aco ca-50, diam. 6,3 (1/4) À 12,5mm(1/2) -fornecimento/ corte(perda de 10%) / dobra / colocação. | kg | 1253.2
2.2.4.3 | 74254/001 | Armacao aco ca-50 diam.16,0 (5/8) à 25,0mm (1) - fornecimento/ corte(perda de 10%) / dobra / colocação. | kg | 1170.7
2.2.4.4 | 73942/002 | Armacao de aco ca-60 diam. 3,4 A 6,0mm.- fornecimento / corte (c/perda de 10%) / dobra / colocação. | kg | 601.6
2.2.4.5 | 73972/001 | Concreto estrutural fck=25mpa, virado em betoneira, na obra, sem lançamento | m3 | 45.74
2.2.4.6 | 74157/003 | Lancamento/aplicacao manual de concreto em estruturas | m3 | 45.74
2.2.5 | PILARES QUE SUPORTAM A COBERTURA
2.2.5.1 | 73422 | Forma madeira 1 vez pinho 3a esp=2,5cm p/pecas de concreto armado incl forn materiais e desmoldagem excl escoramento. | m2 | 448.41
2.2.5.2 | 74254/002 | Armacao aco ca-50, diam. 6,3 (1/4) À 12,5mm(1/2) -fornecimento/ corte(perda de 10%) / dobra / colocação. | kg | 1161.1
2.2.5.3 | 74254/001 | Armacao aco ca-50 diam.16,0 (5/8) à 25,0mm (1) - fornecimento/ corte(perda de 10%) / dobra / colocação. | kg | 1083.8
2.2.5.4 | 73942/002 | Armacao de aco ca-60 diam. 3,4 A 6,0mm.- fornecimento / corte (c/perda de 10%) / dobra / colocação. | kg | 534.5
2.2.5.5 | 73972/001 | Concreto estrutural fck=25mpa, virado em betoneira, na obra, sem lançamento | m3 | 46.58
2.2.5.6 | 74157/003 | Lancamento/aplicacao manual de concreto em estruturas | m3 | 46.58
2.2.6 | LAJES SEGUNDO PAVIMENTO
2.2.6.1 | EST-FOR-055-SETOP | Locação, montagem e desmontagem de moldes plásticos para concretagem de lajes nervuradas 600 x 425 cm, inclusive cimbramento h = 3,00 m | m2 | 1283.37
2.2.6.2 | LAJ-APA-045-SETOP | Laje pré-moldada, aparente, inclusive capeamento e = 13 cm, sc = 300 kg/m2 | m2 | 98.15
2.2.6.3 | 73979/002 | Forma plana em compensado plastificado 18mm para laje macica reap. 12X2 incl. Escoramento/mont/desmontagem | m2 | 250.43
2.2.6.4 | 74254/002 | Armacao aco ca-50, diam. 6,3 (1/4) À 12,5mm(1/2) -fornecimento/ corte(perda de 10%) / dobra / colocação. | kg | 10700.8
2.2.6.5 | 74254/001 | Armacao aco ca-50 diam.16,0 (5/8) à 25,0mm (1) - fornecimento/ corte(perda de 10%) / dobra / colocação. | kg | 331.6
2.2.6.6 | 73942/002 | Armacao de aco ca-60 diam. 3,4 A 6,0mm.- fornecimento / corte (c/perda de 10%) / dobra / colocação. | kg | 818.6
2.2.6.7 | 73972/001 | Concreto estrutural fck=25mpa, virado em betoneira, na obra, sem lançamento | m3 | 261.75
2.2.6.8 | 74157/003 | Lancamento/aplicacao manual de concreto em estruturas | m3 | 261.75
2.2.6.9 | LAJ_ESC_005_SETOP | Escoramento para laje pré moldadas em tabuas de pinho, inclusive retirada | m2 | 345.32
2.2.7 | LAJES COBERTURA
2.2.7.1 | EST-FOR-055-SETOP | Locação, montagem e desmontagem de moldes plásticos para concretagem de lajes nervuradas 600 x 425 cm, inclusive cimbramento h = 3,00 m | m2 | 1832.05
2.2.7.2 | LAJ-APA-015-SETOP | Laje pré-moldada, aparente, inclusive capeamento e =12 cm, sc = 100 kg/m2, | m2 | 131.83
2.2.7.3 | 73979/002 | Forma plana em compensado plastificado 18mm para laje macica reap. 12X2 incl. Escoramento/mont/desmontagem | m2 | 53.63
2.2.7.4 | 74254/002 | Armacao aco ca-50, diam. 6,3 (1/4) À 12,5mm(1/2) -fornecimento/ corte(perda de 10%) / dobra / colocação. | kg | 8906.2
2.2.7.5 | 73942/002 | Armacao de aco ca-60 diam. 3,4 A 6,0mm.- fornecimento / corte (c/perda de 10%) / dobra / colocação. | kg | 1003.8
2.2.7.6 | 73972/001 | Concreto estrutural fck=25mpa, virado em betoneira, na obra, sem lançamento | m3 | 339.22
2.2.7.7 | 74157/003 | Lancamento/aplicacao manual de concreto em estruturas | m3 | 339.22
2.2.7.8 | LAJ_ESC_005_SETOP | Escoramento para laje pré moldadas em tabuas de pinho, inclusive retirada | m2 | 138.71
2.2.8 | PILARES, VIGAS E LAJES NIVEL RESERVATORIO E COBERTURA 2
2.2.8.1 | 73422 | Forma madeira 1 vez pinho 3a esp=2,5cm p/pecas de concreto armado incl forn materiais e desmoldagem excl escoramento. | m2 | 85.73
2.2.8.2 | 74254/002 | Armacao aco ca-50, diam. 6,3 (1/4) À 12,5mm(1/2) -fornecimento/ corte(perda de 10%) / dobra / colocação. | kg | 268.6
2.2.8.3 | 74254/001 | Armacao aco ca-50 diam.16,0 (5/8) à 25,0mm (1) - fornecimento/ corte(perda de 10%) / dobra / colocação. | kg | 88.2
2.2.8.4 | 73942/002 | Armacao de aco ca-60 diam. 3,4 A 6,0mm.- fornecimento / corte (c/perda de 10%) / dobra / colocação. | kg | 59.2
2.2.8.5 | 73972/001 | Concreto estrutural fck=25mpa, virado em betoneira, na obra, sem lançamento | m3 | 7.05
2.2.8.6 | 74157/003 | Lancamento/aplicacao manual de concreto em estruturas | m3 | 7.05
2.2.9. | ESCADAS
2.2.9.1 | 73422 | Forma madeira 1 vez pinho 3a esp=2,5cm p/pecas de concreto armado incl forn materiais e desmoldagem excl escoramento. | m2 | 83.44
2.2.9.2 | 74254/002 | Armacao aco ca-50, diam. 6,3 (1/4) À 12,5mm(1/2) -fornecimento/ corte(perda de 10%) / dobra / colocação. | kg | 550.9
2.2.9.3 | 73972/001 | Concreto estrutural fck=25mpa, virado em betoneira, na obra, sem lançamento | m3 | 9.55
2.2.9.4 | 74157/003 | Lancamento/aplicacao manual de concreto em estruturas | m3 | 9.55
2.2.10 | PISO
2.2.10.1 | 73942/002 | Armacao de aco ca-60 diam. 3,4 A 6,0mm.- fornecimento / corte (c/perda de 10%) / dobra / colocação. | kg | 3480.1
2.2.10.2 | 73972/002 | Concreto estrutural fck=20mpa, virado em betoneira, na obra, sem lançamento | m3 | 255.65
2.2.10.3 | 68328 | Junta de dilatacao com isopor 10 mm | m2 | 135
2.2.11 | ENSAIOS
2.2.11.1 | 74022/058 | Ensaio de abatimento do tronco de cone | un | 180
2.2.11.2 | 74022/030 | Ensaio de resistencia a compressao simples - concreto | un | 180
Custo Total do Item 2
|  |  |  | BDI dos serviços do Item 2 | ______%
Custo Total dos serviços do Item 2 com BDI
3 | ARQUITETURA E ELEMENTOS DE URBANISMO
3.1 | VEDAÇÃO
3.1.1 | 73982/001 | Alvenaria em tijolo ceramico furado 10x20x20cm, 1/2 vez, assentado em argamassa traco 1:2:8 (cimento, cal e areia), juntas 12mm | m2 | 5387.4039
3.1.2 | COMPAB-73982 | Alvenaria dupla em tijolo ceramico furado 10x20x20cm, esp 30 cm, assentado em argamassa traco 1:2:8 (cimento, cal e areia), juntas 12mm | m2 | 84.1293
3.1.3 | 73937/005 | Cobogo de concreto (elemento vazado), 10x29x39cm abertura com vidro, assentado com argamassa traco 1:5 (cimento e areia) | m2 | 54.8162
3.1.4 | DIV_PED_010_SETOP | Divisória em ardósia e=3cm, inclusive ferragens em latão cromado | m2 | 61.0232
3.1.5 | 73499 | Vergas de concreto armado para alvenaria com aproveitamento da madeira por 10 vezes | m3 | 22.3741
3.1.6 | ALV-DRY-005-SETOP | Parede de gesso acartonado, dry-wall - 1st + 1st (divisão entre áreas secas de uma mesma unidade) | m2 | 222.171
3.1.7 | DIV-PAI-010-SETOP | Divisória em painel removível, núcleo compensado naval - p. Alumínio tipo c | m2 | 97.3757
3.2 | SERRALHERIA
3.2.1 | 74072/003 | Corrimao em tubo aco galvanizado 1 1/4" com bracadeira | m | 286.4775
3.2.2 | 74238/002 | Portao em tela arame galvanizado n.12 malha 2" e moldura em tubos de aco com duas folhas de abrir, incluso ferragens | un | 6.3114
3.3 | ESQUADRIAS / FERRAGENS / VIDROS
3.3.1 | COMPAB-594-72177-7167 | J01T - janela 85x180 basculante / veneziana c/ vidro 4mm e tela de arame | m2 | 211.14
3.3.2 | COMPAB-594-72177-7167 | J02T - janela 85x95 basculante / veneziana c/ vidro 4mm e tela de arame | m2 | 29.07
3.3.3 | COMPAB-594-72177-7167 | J03T - janela 85x125 basculante / veneziana c/ vidro 4mm e tela de arame | m2 | 8.5
3.3.4 | COMPAB-594-72177-7167 | J04T - janela 85x134 basculante / veneziana c/ vidro 4mm e tela de arame | m2 | 6.834
3.3.5 | 74067/004 | VN01 - janela aluminio 200x60, veneziana, sem bandeira | m2 | 48
3.3.6 | COMPAB-4982 | P01 - porta 100x210 com 1 folha de abrir em madeira compensada lisa para pintura com visor 130x20 - incluso aduela 1a, alizar 1a e dobradica com anel | un | 14
3.3.7 | SER-POR-016-SETOP | P02 - 82x210 porta completa, estrutura em chapa,com barra de apoio, marco em chapa dobrada, assentada , conforme detalhes e especificações | un | 8
3.3.8 | 73910/006 | P03 - porta 80x210 com 1 folha de abrir em madeira compensada lisa para pintura com visor 130x20 - incluso aduela 1a, alizar 1a e dobradica com anel | un | 12
3.3.9 | COMPAB-10556 | P04 - porta 180x150 com 2 folhas de abrir em madeira compensada lisa para pintura - incluso aduela 2a, alizar 2a e dobradica | un | 5
3.3.10 | 74071/002 | P05 - porta 60x160 com 1 folha de abrir em aluminio tipo veneziana - incluindo guarnições | un | 23.04
3.3.11 | 68050 | E01 - porta 965x701 de correr em aluminio para vidro | m2 | 135.293
3.3.12 | 68050 | E02 - porta 700x701 de correr em aluminio para vidro | m2 | 196.28
3.3.13 | 73539 | Dobradica latao cromado 3x3" c/anel - p | un | 48
3.3.14 | 74070/003 | Fechadura de embutir completa, para portas 1 folha | un | 26
3.3.15 | 74068/004 | Fechadura de embutir completa, para portas 2 folhas | un | 11
3.3.16 | MERCADO | Borracha para vedação no perímetro das portas das casas de máquinas | m | 19.4
3.4 | COBERTURA
3.4.1 | 72113 | Estrutura metalica em tesouras ou trelicas, vao livre de 25m, fornecimento e montagem, nao sendo considerada as colunas, os fechamentos metalicos, os servicos gerais em alvenaria e concreto, as telhas de cobertura e a pintura de acabamento | m2 | 2277.72
3.4.2 | 73938/001 | Cobertura em telha ceramica tipo colonial, com argamassa traco 1:3 (cimento e areia) | m² | 2277.72
3.4.3 | 6058 | Cumeeira com telha ceramica embocada com argamassa traco 1:2:8 (cimento, cal hidratada e areia) | m | 255.58
3.4.4 | PLU_CAL_090_SETOP | Calha de chapa galvanizada nº. 26 Gsg, desenvolvimento = 100 cm | m | 260
3.4.5 | PLU_CON_010_SETOP | Condutor em aco galvanizado 100mm | m | 173
3.5 | IMPERMEABILIZAÇÃO
3.5.1 | 74106/001 | Impermeabilizacao com tinta betuminosa em fundacoes, baldrames e muros de arrimo, duas demaos | m2 | 281.4224
3.5.2 | 73971/001 | Impermeabilizacao com manta asfaltica 4mm p/ areas molhadas pvt superior | m2 | 225.593
3.6 | FORROS
3.6.1 | COMPAB_10965_5104_1213 | Estrutura metálica para fixação de forro | m2 | 103.57
3.6.2 | 41602 | Forro pvc em placas com largura de 10cm, espessura 8mm,comp de 6,0m,liso, inclusive colocacao | m2 | 103.57
3.7 | REVESTIMENTO PAREDE / FORRO
3.7.1 | 74199/001 | Chapisco rustico traco 1:3 (cimento e areia), espessura 2cm, preparo manual para paredes e lajes | m2 | 14879.8653
3.7.2 | 73927/007 | Emboco paulista (massa unica) traco 1:2:9 (cimento, cal e areia), espessura 2,0cm, preparo manual para paredes e lajes | m2 | 14879.8653
3.7.3 | COMPAB_4750_6111_6020 | Requadro de portas e janelas | m | 1555.11
3.7.4 | MERCADO | Ceramica em paredes 10x10cm, fixada com argamassa colante ref.: strufaldi branco white cod 1095 ou equivalente técnico | m2 | 455.3838
3.7.5 | 74087/001 | Peitoril em ardosia, largura 15cm | m | 159.8
3.7.6 | COMPAB_74087/001 | Peitoril em ardosia, largura 40cm | m | 80
3.8 | REVESTIMENTO DE PISO
3.8.1 | 5622 | Regularizacao e compactacao manual de terreno com soquete | m2 | 2258.05
3.8.2 | 6042 | Concreto não estrutural, preparo c/ betoneira consumo cimento=210kg/m3 para lastros, contrapisos, calçadas, etc... | m3 | 225.805
3.8.3 | 73920/006 | Regularizacao de piso/base em argamassa traco 1:5 (cimento e areia), espessura 5,0cm, preparo manual | m2 | 3887.6613
3.8.4 | 74108/001 | Piso ceramico gres 1a pei-4 30x30cm, assentado com argamassa traco 1:4 (cimento e areia) preparo manual, com rejunte em cimento comum | m2 | 314.01
3.8.5 | PIS-CER-010-SETOP | Piso cerâmico pei-5 liso (preço médio) 30 x 30 cm,assentado com argamassa pré-fabricada, inclusive rejuntamento | m2 | 196.4963
3.8.6 | PIS-MIT-005-SETOP | Piso em marmorite cinza - junta plástica 1 x 1 m | m2 | 3377.155
3.8.7 | 73850/001 | Rodape em marmorite, altura 10cm | m | 992.7592
3.8.8 | 74192/001 | Soleira de marmorite pre-moldada, largura 15cm, assentada com argamassa de cimento e areia | m | 101.11
3.9 | PINTURA
3.9.1 | 74233/001 | Fundo selador acrilico ambientes internos/externos, uma demao | m2 | 14424.4815
3.9.2 | 74134/002 | Emassamento com massa acrilica para ambientes internos/externos, duas demaos | m2 | 14424.4815
3.9.3 | 73954/002 | Pintura latex acrilica, duas demaos | m2 | 1341.9318
3.9.4 | MERCADO | Pintura acrilica na cor amarelo cromo, duas demaos | m2 | 245.0164
3.9.5 | MERCADO | Pintura acrilica na cor flamingo duas demaos | m2 | 335.4847
3.9.6 | MERCADO | Pintura acrilica fosca cor branco neve, duas demaos | m2 | 12178.3065
3.9.7 | MERCADO | Pintura acrilica na cor cromo suave, duas demaos | m2 | 187.302
3.9.8 | MERCADO | Pintura acrilica fosca cor verde kiwi duas demaos | m2 | 17.48
3.9.9 | MERCADO | Pintura acrilica cor terracota duas demaos | m2 | 118.96
3.9.10 | 74065/002 | Pintura esmalte acetinado para portas de madeira, duas demaos, incluso aparelhamento com fundo nivelador branco fosco | m2 | 77.211
3.9.11 | COMPAB_11157 | Pintura de fundo aderente aplicado a revolver para dutos de ar condicionado "wash-primer" ou similar técnico | m2 | 2191.44
3.9.12 | COMPAB_79460 | Pintura de proteção em epoxi, para dutos de ar condicionado. Duas demaos | m2 | 2191.44
3.9.13 | 74145/001 | Pintura em esmalte sintetico em pecas metalicas utilizando revolver/compressor, duas demaos, incluso uma demao fundo oxido de ferro/zarcao | m2 | 299.1002
3.10 | GUARDA CORPO - RAMPA E ESCADA
3.10.1 | 73935/002 | Alvenaria em tijolo ceramico furado 10x20x20cm, 1 vez, assentado em argamassa traco 1:5 (cimento e areia), e=1cm | m2 | 182.6846
3.10.2 | MERCADO | Pintura acrilica fosca cor branco neve, duas demaos | m2 | 365.3692
3.11 | BALCAO HALL
3.11.1 | 73935/002 | Alvenaria em tijolo ceramico furado 10x20x20cm, 1 vez, assentado em argamassa traco 1:5 (cimento e areia), e=1cm | m2 | 32.994
3.11.2 | 73972/001 | Concreto estrutural fck=25mpa, virado em betoneira, na obra, sem lançamento | m3 | 13.2866
3.11.3 | 74157/003 | Lancamento/aplicacao manual de concreto em estruturas | m3 | 13.2866
3.11.4 | 73422 | Forma madeira 1 vez pinho 3a esp=2,5cm p/pecas de concreto armado incl forn materiais e desmoldagem excl escoramento. | m2 | 20.9854
3.11.5 | MERCADO | Pintura acrilica fosca cor branco neve, duas demaos | m2 | 82.5963
Custo Total do Item 3
|  |  |  | BDI dos serviços do Item 3 | ______%
Custo Total dos serviços do Item 3 com BDI
4 | INSTALAÇÕES
4.1 | INSTALAÇÕES DE ÁGUA FRIA/ESGOTO/ÁGUAS PLUVIAIS
4.1.1 | APARELHOS SANITÁRIOS
4.1.1.1 | COMPAB-10421 | Bacia sanitária sifonada para válvula de descarga | un | 32
4.1.1.2 | 73947/008 | Lavatório para torneira simples | un | 40
4.1.1.3 | 74050/002 | Pia aco inoxidavel 200x60cm com 2 cubas - fornecimento e instalacao | un | 1
4.1.1.4 | 74129/001 | Cuba de aco inoxidavel 46,5x30,0x11,5cm - fornecimento e instalacao | un | 1
4.1.1.5 | COMPAB-6253 | Tanque de lavar roupas, de uma cuba | un | 1
4.1.1.6 | 73947/005 | Mictorio de louca branca c/sifao integrado e med 33x28x53cm ferragens em metal cromado registro de pressao 1416 de 1/2" e tubo de ligacao de 1/2" - fornecimento | un | 8
4.1.2 | ACESSÓRIOS DIVERSOS PARA LIGAÇÕES DE APARELHOS SANITÁRIOS
4.1.2.1 | 40729 | Válvula de descarga com registro acoplado, diâmetro 1.1/2" | un | 32
4.1.2.2 | COMPAB-6142 | Tubo de descarga para válvula de descarga | un | 32
4.1.2.3 | COMPAB-21112 | Válvula de descarga para mictório de louça autosifonado | un | 8
4.1.2.4 | 74127/001 | Válvula de fundo para lavatório e pia | un | 42
4.1.2.5 | COMPAB-6157 | Válvula de fundo para cuba em inox | un | 1
4.1.2.6 | COMPAB-6152 | Válvula de fundo para tanque de lavar roupas | un | 1
4.1.2.7 | COMPAB-11683 | Engate flexível metálico, ø 1/2" | un | 40
4.1.2.8 | 74128/002 | Sifão metálico para lavatório, pia de cozinha, tanque e cuba inox | un | 44
4.1.2.9 | COMPAB-6138 | Vedação para saída de esgoto de vaso sanitário | un | 32
4.1.3 | METAIS SANITÁRIOS, EQUIPAMENTOS E ACESSÓRIOS DIVERSOS
4.1.3.1 | 74185/001 | Registro de gaveta acabamento bruto, diâmetro: 3/4" | un | 1
4.1.3.2 | 74184/001 | Registro de gaveta acabamento bruto, diâmetro: 1" | un | 2
4.1.3.3 | 74183/001 | Registro de gaveta acabamento bruto, diâmetro: 1.1/4" | un | 5
4.1.3.4 | 74180/001 | Registro gaveta 2.1/2" bruto latao - fornecimento e instalacao | un | 1
4.1.3.5 | 72711 | Registro de gaveta com canopla 1/2" | un | 8
4.1.3.6 | 74176/001 | Registro de gaveta com canopla 3/4" | un | 15
4.1.3.7 | 74169/001 | Registro/valvula globo angular 45 graus em latao para hidrantes de incêndio predial dn 2.1/2" - fornecimento e instalacao | un | 7
4.1.3.8 | COMPAB-10418 | Válvula de retenção vertical, diâmetro: 1" | un | 2
4.1.3.9 | 73949/005 | Torneira simples para lavatório | un | 40
4.1.3.10 | 73949/008 | Torneira cromada 1/2" ou 3/4" para tanque, padrão popular - fornecimento e instalacao | un | 1
4.1.3.11 | COMPAB_20252 | Torneira simples para cuba em inox | un | 1
4.1.3.12 | COMPAB_20252 | Torneira simples para pia de cozinha | un | 1
4.1.3.13 | 74058/002 | Torneira de bóia para entrada de água, diâmetro: 3/4" | un | 1
4.1.3.14 | COMPAB-7606 | Válvula de bóia de aço inox, diâmetro 3/4" bspt, modelo i200, aquasuper ou similar: 3/4" | un | 1
4.1.3.15 | 85195 | Bóia automática de máximo e mínimo | un | 1
4.1.3.16 | MERCADO | Caixa d'água de fibra de vidro, capacidade: 5.000 litros | un | 2
4.1.3.17 | MERCADO | Caixa d'água cilíndrica horizontal enterrada, para água de reuso com capacidade para 50.000 litros, marca fortmetal ø 2,54 m e comprimento de 9,80 m | un | 1
4.1.3.18 | 83674 | Manilha de barro glausurado, utilizada de caixa para registro, diâmetro:8" | un | 1
4.1.3.19 | MERCADO | Filtro para água de chuva, tipo vortex, modelo wff150, wisy ou similar | un | 1
4.1.3.20 | MERCADO | Conjunto moto-bomba schneider, modelo me 1210, com motor elétrico trifásico de 1,0 cv a 3.450 rpm, fornecendo: q= 4,20 m³/h a hm= 26,00 m.c.a. | un | 2
4.1.4 | EQUIPAMENTOS E ACESSÓRIOS PARA PREVENÇÃO CONTRA INCÊNDIOS
4.1.4.1 | COMPAB-10885 | Abrigo para mangueiras de incêndio 0,90 x 0,60 x 0,17 m | un | 7
4.1.4.2 | 71516 | Mangueira de poliéster forrada com borracha, tipo incêndio, diâmetro 38 mm, empatada com uniões storz nas duas extremidades 15 m | un | 14
4.1.4.3 | COMPAB-10899 | Adaptador rosca x storz, diâmetro 2.1/2" x 2.1/2" | un | 7
4.1.4.4 | COMPAB-20972 | Redução storz, diâmetro 2.1/2' x 1.1/2'' | un | 7
4.1.4.5 | COMPAB-20965 | Esguicho cônico diâmetro 38 mm (1.1/2"), com requinte diâmetro 16 mm | un | 7
4.1.4.6 | COMPAB-20971 | Chave junta união storz | un | 7
4.1.4.7 | 73775/001 | Extintor de incêndios, tipo: pó químico seco (pq), capacidade 4 kg | un | 4
4.1.4.8 | 72554 | Extintor de incêndios, tipo: gás carbônico (co2), capacidade 6 kg | un | 1
4.1.4.9 | 73775/002 | Extintor de incêndios, tipo: água pressurizada (ap), capacidade 10 litros | un | 6
4.1.4.10 | MERCADO | Placa de sinalização de hidrante | un | 7
4.1.4.11 | MERCADO | Placa de sinalização de extintor | un | 11
4.1.5 | TUBOS E CONEXÕES DE PVC E OUTROS, PARA ÁGUA
4.1.5.1 | 75030/008 | Tubo de pvc soldável, diâmetro: 20 mm | m | 18
4.1.5.2 | 75030/001 | Tubo de pvc soldável, diâmetro: 25 mm | m | 399
4.1.5.3 | 75030/002 | Tubo de pvc soldável, diâmetro: 32 mm | m | 102
4.1.5.4 | 75030/003 | Tubo de pvc soldável, diâmetro: 40 mm | m | 3
4.1.5.5 | 75030/004 | Tubo de pvc soldável, diâmetro: 50 mm | m | 81
4.1.5.6 | 75030/005 | Tubo de pvc soldável, diâmetro: 60 mm | m | 102
4.1.5.7 | 75030/006 | Tubo de pvc soldável, diâmetro: 75 mm | m | 1
4.1.5.8 | COMPAB-107 | Adaptador curto para registro, de pvc soldável: 20 mm x 1/2" | un | 16
4.1.5.9 | COMPAB-65 | Adaptador curto para registro, de pvc soldável: 25 mm x 3/4" | un | 32
4.1.5.10 | COMPAB-108 | Adaptador soldável curto para caixa d'água de fibra de vidro: 32 mm x 1" | un | 6
4.1.5.11 | COMPAB-109 | Adaptador soldável curto para caixa d'água de fibra de vidro: 40 mm x 1.1/4" | un | 10
4.1.5.12 | COMPAB-104 | Adaptador soldável curto para caixa d'água de fibra de vidro: 75 mm x 2.1/2" | un | 2
4.1.5.13 | 72784 | Adaptador soldável curto para caixa d'água de fibra de vidro: 25 mm x 3/4" | un | 1
4.1.5.14 | 72785 | Adaptador soldável curto para caixa d'água de fibra de vidro: 32 mm x 1" | un | 2
4.1.5.15 | 72786 | Adaptador soldável curto para caixa d'água de fibra de vidro: 40 mm x 1.1/4" | un | 2
4.1.5.16 | 72787 | Adaptador soldável curto para caixa d'água de fibra de vidro: 50 mm x 1.1/2" | un | 2
4.1.5.17 | 72788 | Adaptador soldável curto para caixa d'água de fibra de vidro: 60 mm x 2" | un | 2
4.1.5.18 | COMPAB-83 | Adaptador soldável curto para caixa d'água de fibra de vidro: 75 mm x 2.1/2" | un | 1
4.1.5.19 | 72643 | Luva de pvc soldável: 25 mm | un | 33
4.1.5.20 | 72644 | Luva de pvc soldável: 32 mm | un | 9
4.1.5.21 | 72647 | Luva de pvc soldável: 60 mm | un | 9
4.1.5.22 | COMPAB-828 | Bucha de redução curta de pvc soldável 25 x 20 mm | un | 12
4.1.5.23 | COMPAB-829 | Bucha de redução curta de pvc soldável 32 x 25 mm | un | 4
4.1.5.24 | COMPAB-812 | Bucha de redução curta de pvc soldável 40 x 32 mm | un | 2
4.1.5.25 | COMPAB-818 | Bucha de redução curta de pvc soldável 60 x 50 mm | un | 12
4.1.5.26 | COMPAB-823 | Bucha de redução curta de pvc soldável 75 x 60 mm | un | 2
4.1.5.27 | 72571 | Joelho 90º de pvc soldável 20 mm | un | 12
4.1.5.28 | 72573 | Joelho 90º de pvc soldável 25 mm | un | 44
4.1.5.29 | 72575 | Joelho 90º de pvc soldável 32 mm | un | 8
4.1.5.30 | 72577 | Joelho 90ºde pvc soldavel 40mm | un | 37
4.1.5.31 | 72579 | Joelho 90º de pvc soldável 50 mm | un | 16
4.1.5.32 | 72581 | Joelho 90º de pvc soldável 60 mm | un | 2
4.1.5.33 | 72574 | Joelho 45º de pvc soldável 25 mm | un | 8
4.1.5.34 | 72576 | Joelho 45º de pvc soldável 32 mm | un | 1
4.1.5.35 | 72580 | Joelho 45ºde pvc soldavel 50mm | un | 1
4.1.5.36 | 72582 | Joelho 45ºde pvc soldavel 60mm | un | 1
4.1.5.37 | 72439 | Tê 90º de pvc soldável 25 mm | un | 10
4.1.5.38 | 72440 | Tê 90º de pvc soldável 32 mm | un | 4
4.1.5.39 | 72441 | Tê 90º de pvc soldável 40 mm | un | 2
4.1.5.40 | 72442 | Tê 90º de pvc soldável 50 mm | un | 12
4.1.5.41 | 72443 | Tê 90º de pvc soldável 60 mm | un | 11
4.1.5.42 | 72444 | Tê 90º de pvc soldável 75 mm | un | 1
4.1.5.43 | 72699 | Tê 90º de redução de pvc soldável 32 x 20 mm | un | 28
4.1.5.44 | 72451 | Tê 90º de redução de pvc soldável 32 x 25 mm | un | 6
4.1.5.45 | 72705 | Tê 90º de redução de pvc soldável 60 x 25 mm | un | 4
4.1.5.46 | 72708 | Tê 90º de redução de pvc soldável 60 x 50 mm | un | 9
4.1.5.47 | 73640 | Joelho 90º de pvc srm, soldável e com bucha de latão 20 mm x 1/2" | un | 40
4.1.5.48 | 73641 | Joelho 90º de pvc srm, soldável e com bucha de latão 25 mm x 1/2" | un | 11
4.1.5.49 | 73639 | Joelho 90º de pvc srm, soldável e com bucha de latão 25 mm x 3/4" | un | 1
4.1.5.50 | 73870/003 | Válvula de esfera soldável tipo vs tigre ou similar 32 mm (1") | un | 1
4.1.5.51 | 73870/005 | Válvula de esfera soldável tipo vs tigre ou similar 50 mm (1.1/2") | un | 2
4.1.6 | TUBOS E CONEXÕES DE FERRO GALVANIZADO CLASSE 150 LB/POL² PARA ÁGUA
4.1.6.1 | 73976/008 | Tubo de ferro galvanizado com costura, classe média ou pesada, diâmetro: 2.1/2" | m | 80
4.1.6.2 | 73976/009 | Tubo de ferro galvanizado com costura, classe média ou pesada, diâmetro: 3" | m | 55
4.1.6.3 | 72302 | Cotovelo 90º de fg, diâmetro: 2.1/2" | un | 8
4.1.6.4 | 72304 | Cotovelo 90º de fg, diâmetro: 3" | un | 2
4.1.6.5 | COMPAB-1778 | Cotovelo 45º de fg, diâmetro:2.1/2" | un | 1
4.1.6.6 | COMPAB-1779 | Cotovelo 45º de fg, diâmetro:3" | un | 1
4.1.6.7 | 72715 | Tê 90º de fg, diâmetro: 2.1/2" | un | 4
4.1.6.8 | COMPAB-6314 | Tê 90º de redução de fg, diâmetro: 3" x 2.1/2" | un | 2
4.1.6.9 | 72677 | Niple duplo de fg, diâmetro: 2.1/2" | un | 7
4.1.6.10 | 72679 | Niple duplo de fg, diâmetro: 3" | un | 1
4.1.6.11 | 72615 | Luva de fg, diâmetro: 2.1/2" | un | 9
4.1.6.12 | 72617 | Luva de fg, diâmetro: 3" | un | 8
4.1.6.13 | 72665 | Luva de redução de fg, diâmetro:3" x 2.1/2" | un | 1
4.1.7 | TUBOS E CONEXÕES DE PVC COMUM E OUTROS, PARA ESGOTO E ÁGUAS PLUVIAIS
4.1.7.1 | 74165/001 | Tubo de pvc ponta e bolsa, diâmetro: 40 mm (soldável) | m | 57
4.1.7.2 | 74165/002 | Tubo de pvc ponta e bolsa, diâmetro: 50 mm | m | 150
4.1.7.3 | 74165/003 | Tubo de pvc ponta e bolsa, diâmetro: 75 mm | m | 48
4.1.7.4 | 74165/004 | Tubo de pvc ponta e bolsa, diâmetro: 100 mm | m | 525
4.1.7.5 | 83706 | Tubo de pvc ponta e bolsa, diâmetro: 150 mm | m | 396
4.1.7.6 | 72541 | Curva 90º curta 100 mm | un | 48
4.1.7.7 | 72559 | Joelho 45º: 40 mm | un | 96
4.1.7.8 | 72561 | Joelho 45º: 50 mm | un | 36
4.1.7.9 | 72557 | Joelho 45º: 100 mm | un | 4
4.1.7.10 | COMPAB-20152 | Joelho 45º: 150 mm | un | 1
4.1.7.11 | 72558 | Joelho 90º: 40 mm | un | 80
4.1.7.12 | 72560 | Joelho 90º: 50 mm | un | 50
4.1.7.13 | 72562 | Joelho 90º: 75 mm | un | 15
4.1.7.14 | MERCADO | Joelho 90º: 150 mm | un | 36
4.1.7.15 | MERCADO | Junção simples 45º: 40 x 40 mm | un | 16
4.1.7.16 | 72604 | Junção simples 45º: 50 x 50 mm | un | 16
4.1.7.17 | 72774 | Junção simples 45º: 100 x 50 mm | un | 12
4.1.7.18 | 72775 | Junção simples 45º: 100 x 75 mm | un | 24
4.1.7.19 | 72630 | Luva simples 50 mm | un | 63
4.1.7.20 | 72631 | Luva simples 75 mm | un | 33
4.1.7.21 | 72628 | Luva simples 100 mm | un | 77
4.1.7.22 | COMPAB-20171 | Luva simples 150 mm | un | 77
4.1.7.23 | 72464 | Tê sanitário 50 x 50 mm | un | 8
4.1.7.24 | 72465 | Tê sanitário 75 x 50 mm | un | 8
4.1.7.25 | COMPAB-20086 | Bucha de redução longa 50 x 40 mm | un | 4
4.1.7.26 | 72292 | Caixa sifonada girafácil tigre ou similar, dimensões: 100 x 140 x 50 mm | un | 8
4.1.7.27 | 72291 | Caixa sifonada girafácil tigre ou similar, dimensões: 150 x 170 x 75 mm | un | 8
4.1.7.28 | 83675 | Tubo de concreto simples, diâmetro: 200 mm | m | 90
4.1.7.29 | 73963/002 | Tubo de concreto para caixas de gordura, inspeção e passagem, diâmetro 600 mm | un | 25
4.1.8 | ACESSORIOS SANITARIOS
4.1.8.1 | MERCADO | Dispenser para papel higienico | un | 32
4.1.8.2 | MERCADO | Dispenser para toalha de papel | un | 26
4.1.8.3 | MERCADO | Dispenser para sabonete liquido | un | 26
4.1.8.4 | ACE_BAR_015_SETOP | Barra de apoio horizontal em aço inox para p.n.e. L=80 cm (vaso sanitario) conforme nbr9050 | un | 8
4.1.8.5 | 74125/002 | Espelho cristal espessura 4mm, com moldura em aluminio e compensado 6m m plastificado colado | m2 | 35.37
4.1.9 | BANCADAS
4.1.9.1 | BAN_ARD_010_SETOP | Bancada em ardósia e=3cm, apoiada em console de metalon | m2 | 23.44
4.1.10 | MOVIMENTO DE TERRA E DEMAIS SERVIÇOS CIVIS PARA EXECUÇÃO DE CISTERNA, CASA DE BOMBAS E TUBULAÇÕES ENTERRADAS
4.1.10.1 | 73962/004 | Escavacao de vala nao escorada ematerial de 1a categoria com profundidade de 1,5 ate 3m com retroescavadeira 75hp, sem esgotamento | m3 | 390
4.1.10.2 | COMPAB-6111 | Apiloamento manual de fundo de vala | m2 | 291.86
4.1.10.3 | 74164/004 | Lastro de brita | m3 | 1.25
4.1.10.4 | 73979/001 | Formas planas em compensado plastificado 18mm p/ viadutos. Reaproveitamento 2x, inclusive desmoldagem. | m2 | 72.89
4.1.10.5 | 73972/001 | Concreto estrutural fck=25mpa, virado em betoneira, na obra, sem lançamento | m3 | 6.1
4.1.10.6 | 72819 | Estaca a trado (broca) diametro 30cm em concreto armado moldada in-loco, 20 mpa | m | 12
4.1.10.7 | 74254/002 | Armacao aco ca-50, diam. 6,3 (1/4) À 12,5mm(1/2) -fornecimento/ corte(perda de 10%) / dobra / colocação. | kg | 260.12
4.1.10.8 | 74015/001 | Reaterro e compactacao mecanico de vala com compactador manual tipo soquete vibratorio | m3 | 295.54
4.1.10.9 | 72897 | Carga manual de entulho em caminhao basculante 6m3 | m3 | 93.774
4.1.10.10 | 74207/001 | Transporte de material - bota-fora, d.m.t = 10,0 km | m3 | 93.774
4.1.10.11 | 73982/001 | Alvenaria em tijolo ceramico furado 10x20x20cm, 1/2 vez, assentado em argamassa traco 1:2:8 (cimento, cal e areia), juntas 12mm | m2 | 27
4.1.10.12 | 74199/001 | Chapisco rustico traco 1:3 (cimento e areia), espessura 2cm, preparo manual para paredes e lajes | m2 | 27
4.1.10.13 | 73927/007 | Emboco paulista (massa unica) traco 1:2:9 (cimento, cal e areia), espessura 2,0cm, preparo manual para paredes e lajes | m2 | 27
4.1.10.14 | 73954/001 | Pintura latex acrilica ambientes internos/externos, tres demaos | m2 | 27
4.1.10.15 | 73465 | Piso cimentado e=1,5cm c/argamassa 1:3 cimento areia alisado colher sobre base existente. | m2 | 6.76
4.1.10.16 | 73971/001 | Impermeabilizacao com manta asfaltica 4mm p/ areas molhadas pvt superior | m2 | 6.76
4.1.10.17 | 74166/002 | Caixa de inspecao em anel de concreto pre moldado, com 1100mm de altura total, diam.=600mm. Exclusive tampao e escavacao - fornecimento e instalacao | un | 25
4.2 | INSTALAÇÕES ELÉTRICAS E SPDA
4.2.1 | ELÉTRICA
4.2.1.1 | COMPAB-394 | Abraçadeira tipo d, 1.1/2" | un | 51
4.2.1.2 | COMPAB-396 | Abraçadeira tipo d, 2" | un | 45
4.2.1.3 | COMPAB-399 | Abraçadeira tipo d, 4" | un | 16
4.2.1.4 | COMPAB-866 | Cabo de cobre nu #120mm2 | m | 6
4.2.1.5 | COMPAB-11976 | Chumbador omega c/parafuso om1404 1/4" | un | 119
4.2.1.6 | 83420 | Cabo de cobre singelo, isolamento para 1000v, #10mm2 | m | 467
4.2.1.7 | 83421 | Cabo de cobre singelo, isolamento para 1000v, #16mm2 | m | 647
4.2.1.8 | 83417 | Cabo de cobre isolamento termoplastico 0,6/1kv 2,5mm2 anti-chama - fornecimento e instalacao | m | 200
4.2.1.9 | 83435 | Cabo de cobre isolamento termoplastico 0,6/1kv 240mm2 anti-chama - fornecimento e instalacao | m | 476
4.2.1.10 | 83422 | Cabo de cobre singelo, isolamento para 1000v, #25mm2 | m | 938
4.2.1.11 | 83423 | Cabo de cobre singelo, isolamento para 1000v, #35mm2 | m | 248
4.2.1.12 | 83418 | Cabo de cobre isolamento termoplastico 0,6/1kv 4mm2 anti-chama - fornecimento e instalacao | m | 560
4.2.1.13 | 83424 | Cabo de cobre isolamento termoplastico 0,6/1kv 50mm2 anti-chama - fornecimento e instalacao | m | 140
4.2.1.14 | 83419 | Cabo de cobre isolamento termoplastico 0,6/1kv 6mm2 anti-chama - fornecimento e instalacao | m | 60
4.2.1.15 | 73860/011 | Cabo de cobre isolado pvc resistente a chama 450/750 v 10 mm2 fornecimento e instalacao | m | 133
4.2.1.16 | 73860/017 | Cabo de cobre isolado pvc resistente a chama 450/750 v 120 mm2mento e instalacao | m | 73
4.2.1.17 | 73860/012 | Cabo de cobre singelo, isolamento para 750v, #16mm2 | m | 472
4.2.1.18 | 73860/008 | Cabo de cobre singelo, isolamento para 750v, #2,5mm2 | m | 29750
4.2.1.19 | 73860/013 | Cabo singelo, protegido, com isolamento para 15kv - 25mm2 | m | 35
4.2.1.20 | 73860/009 | Cabo de cobre isolado pvc resistente a chama 450/750 v 4 mm2 fornecimento e instalacao | m | 1700
4.2.1.21 | 55868 | Eletroduto de pvc rigido roscavel 100mm (4), fornecimento e instalacao | m | 30
4.2.1.22 | 55865 | Eletroduto de pvc rigido roscavel 40mm (1 1/2"), fornecimento e instalacao | m | 300
4.2.1.23 | COMPAB-21132 | Eletroduto de aço carbono galvanizado, segundo nbr 5624, 100mm - 4" x 3m | un | 9
4.2.1.24 | 72310 | Eletroduto de aço carbono galvanizado, segundo nbr 5624, 40mm - 1.1/2" x 3m | un | 25
4.2.1.25 | 72311 | Eletroduto de aço carbono galvanizado, segundo nbr 5624, 50mm - 2" x 3m | un | 23
4.2.1.26 | 72619 | Luva de aco galvanizado 4" - fornecimento e instalacao | un | 21
4.2.1.27 | 72611 | Luva de aco galvanizado 1.1/2" - fornecimento e instalacao | un | 39
4.2.1.28 | 72616 | Luva de aco galvanizado 2" - fornecimento e instalacao | un | 29
4.2.1.29 | 72259 | Terminal ou conector de pressao - para cabo 10mm2 - fornecimento e instalacao | un | 28
4.2.1.30 | 72266 | Terminal ou conector de pressao - para cabo 120mm2 - fornecimento e instalacao | un | 8
4.2.1.31 | 72260 | Terminal ou conector de pressao - para cabo 16mm2 - fornecimento e instalacao | un | 78
4.2.1.32 | 72269 | Terminal ou conector de pressao - para cabo 240mm2 - fornecimento e instalacao | un | 64
4.2.1.33 | 72261 | Terminal ou conector de pressao - para cabo 25mm2 - fornecimento e instalacao | un | 28
4.2.1.34 | 72262 | Terminal de pressão, de latão, tipo prensa, para cabo #35mm2, ref.tel-5098. | un | 8
4.2.1.35 | 72263 | Terminal ou conector de pressao - para cabo 50mm2 - fornecimento e instalacao | un | 8
4.2.1.36 | 83540 | Tomada de embutir 2p+t 10a/250v c/ placa - fornecimento e instalacao | un | 5
4.2.1.37 | COMPAB-853 | Conjunto de bucha e arruela, de alumínio, para eletroduto de pvc de 1.1/2" | un | 20
4.2.1.38 | COMPAB-843 | Conjunto de bucha e arruela, de aluminio, para eletroduto de pvc de 2" | un | 8
4.2.1.39 | COMPAB-2621 | Curva de 90º para eletroduto de aço carbono galvanizado, segundo nbr 5624, 100mm - 4" | un | 6
4.2.1.40 | COMPAB-2632 | Curva de 90º para eletroduto de aço carbono galvanizado, segundo nbr 5624, 40mm - 1.1/2" | un | 8
4.2.1.41 | COMPAB-2631 | Curva de 90º para eletroduto de aço carbono galvanizado, segundo nbr 5624, 50mm - 2" | un | 3
4.2.1.42 | COMPAB-845 | Conjunto de bucha e arruela, de alumínio, para eletroduto de 4" | un | 4
4.2.1.43 | COMPAB-3379 | Haste de aterramento tipo copperweld alta camada (254 microns) 5/8" x 2,40m. | un | 3
4.2.1.44 | COMPAB-12120 | Placa 4x4" cega. | un | 1
4.2.1.45 | MERCADO | Cabo singelo, protegido, com isolamento para 15kv - 25mm2 | m | 90
4.2.1.46 | MERCADO | Caixa 4x4" de pvc, com orelhas metálicas. | un | 2
4.2.1.47 | MERCADO | Caixa de alumínio fundido 4x4", funda, para instalação embutida no piso. | un | 2
4.2.1.48 | COMPAB-83450 | Caixa de inspeção para aterramento, tipo solo, em concreto dimensão: 100x100x100 | un | 1
4.2.1.49 | MERCADO | Caixa metálica, de embutir, fabricação especial, para instalação de interruptores (instalação em trilhos sistema din) com espaço para 16 interruptores. | un | 1
4.2.1.50 | MERCADO | Caixa metálica, de embutir, fabricação especial, para instalação de interruptores (instalação em trilhos sistema din) com espaço para 18 interruptores. | un | 1
4.2.1.51 | MERCADO | Caixa metálica, de sobrepor, fabricação especial, para instalação de interruptores (instalação em trilhos sistema din) com espaço para 16 interruptores. | un | 2
4.2.1.52 | MERCADO | Caixa metálica, de sobrepor, fabricação especial, para instalação de interruptores (instalação em trilhos sistema din) com espaço para 24 interruptores. | un | 2
4.2.1.53 | MERCADO | Condulete de alumínio fundido, tipo variável, sistema sem rosca, 100mm, com tampa cega. | un | 2
4.2.1.54 | MERCADO | Condulete de alumínio fundido, tipo variável, sistema sem rosca, 25mm, com dois interruptores paralelos, acoplados na tampa. | un | 1
4.2.1.55 | MERCADO | Condulete de alumínio fundido, tipo variável, sistema sem rosca, 25mm, com dois interruptores simples, acoplados na tampa. | un | 9
4.2.1.56 | MERCADO | Condulete de alumínio fundido, tipo variável, sistema sem rosca, 25mm, com duas tomadas 2p+t , conforme nbr 14.136, 10a - 250v, na cor branca, acopladas na tampa. | un | 6
4.2.1.57 | MERCADO | Condulete de alumínio fundido, tipo variável, sistema sem rosca, 25mm, com tampa cega. | un | 30
4.2.1.58 | MERCADO | Condulete de alumínio fundido, tipo variável, sistema sem rosca, 25mm, com três interruptores simples, acoplados na tampa. | un | 3
4.2.1.59 | MERCADO | Condulete de alumínio fundido, tipo variável, sistema sem rosca, 25mm, com um interruptor paralelo, acoplado na tampa | un | 2
4.2.1.60 | MERCADO | Condulete de alumínio fundido, tipo variável, sistema sem rosca, 25mm, com um interruptor simples e uma tomada 2p+t, conforme nbr-14.136, na cor branca, acoplados na tampa | un | 8
4.2.1.61 | MERCADO | Condulete de alumínio fundido, tipo variável, sistema sem rosca, 25mm, com um interruptor simples, acoplado na tampa. | un | 29
4.2.1.62 | MERCADO | Condulete de alumínio fundido, tipo variável, sistema sem rosca, 25mm, com uma tomada 2p+t, conforme nbr 14.136, 10a - 250v, na cor branca, acoplada na tampa. | un | 77
4.2.1.63 | MERCADO | Condulete de alumínio fundido, tipo variável, sistema sem rosca, 25mm, com uma tomada 2p+t, conforme nbr 14.136, 10a - 250v, na cor preta, acoplada na tampa. | un | 332
4.2.1.64 | MERCADO | Condulete de alumínio fundido, tipo variável, sistema sem rosca, 32mm, com tampa cega. | un | 1
4.2.1.65 | MERCADO | Condulete de alumínio fundido, tipo variável, sistema sem rosca, 40mm, com tampa cega. | un | 10
4.2.1.66 | MERCADO | Condulete de alumínio fundido, tipo variável, sistema sem rosca, 50mm, com tampa cega. | un | 4
4.2.1.67 | MERCADO | Condulete de alumínio fundido, tipo variável, sistema sem rosca, duplo, 25mm, com cinco interruptores simples, acoplados na tampa. | un | 1
4.2.1.68 | MERCADO | Condulete de alumínio fundido, tipo variável, sistema sem rosca, duplo, 25mm, com duas tomadas 2p+t, conforme nbr 14.136, 10a - 250v, na cor preta, acopladas na tampa. | un | 149
4.2.1.69 | MERCADO | Condulete de alumínio fundido, tipo variável, sistema sem rosca, duplo, 25mm, com duas tomadas 2p+t, conforme nbr 14.136, 10a - 250v, sendo uma na cor branca e outra na cor vermelha, acopladas na tampa. | un | 2
4.2.1.70 | MERCADO | Condulete de alumínio fundido, tipo variável, sistema sem rosca, duplo, 25mm, com quatro interruptores simples, acoplados na tampa | un | 2
4.2.1.71 | MERCADO | Conector cabo-haste, em latão estanhado, para dois cabos de cobre de 70-120mm2. | un | 1
4.2.1.72 | MERCADO | Conector cabo-haste, em latão estanhado, para um cabos de cobre de 70-120mm2. | un | 2
4.2.1.73 | MERCADO | Curva de inversão para eletrocalha metálica, galvanizada, perfurada, 100x50mm | un | 2
4.2.1.74 | MERCADO | Curva de inversão para eletrocalha metálica, galvanizada, perfurada, 200x100mm | un | 2
4.2.1.75 | MERCADO | Curva de inversão para eletrocalha metálica, galvanizada, perfurada, 200x50mm | un | 1
4.2.1.76 | MERCADO | Curva de inversão para eletrocalha metálica, galvanizada, perfurada, 300x100mm | un | 1
4.2.1.77 | MERCADO | Curva horizontal, de 45 graus, para eletrocalha metálica, galvanizada, perfurada, 100x50mm | un | 1
4.2.1.78 | MERCADO | Curva horizontal, de 45 graus, para eletrocalha metálica, galvanizada, perfurada, 200x100mm | un | 2
4.2.1.79 | MERCADO | Curva horizontal, de 45 graus, para eletrocalha metálica, galvanizada, perfurada, 200x50mm | un | 1
4.2.1.80 | MERCADO | Curva horizontal, de 90 graus, para eletrocalha metálica, galvanizada, perfurada, 200x100mm | un | 7
4.2.1.81 | MERCADO | Curva horizontal, de 90 graus, para eletrocalha metálica, galvanizada, perfurada, 200x50mm | un | 1
4.2.1.82 | MERCADO | Derivação em "t" horizontal, para eletrocalha metálica, galvanizada, perfurada, 100x50mm | un | 2
4.2.1.83 | MERCADO | Derivação em "t" horizontal, para eletrocalha metálica, galvanizada, perfurada, 300x100mm | un | 2
4.2.1.84 | MERCADO | Eletrocalha metálica, galvanizada, perfurada, 100x50x3000mm | un | 25
4.2.1.85 | MERCADO | Eletrocalha metálica, galvanizada, perfurada, 200x100x3000mm | un | 40
4.2.1.86 | MERCADO | Eletrocalha metálica, galvanizada, perfurada, 200x50x3000mm | un | 20
4.2.1.87 | MERCADO | Eletrocalha metálica, galvanizada, perfurada, 300x100x3000mm | un | 6
4.2.1.88 | MERCADO | Fita plástica, nas cores preto e amarelo, para sinalização de tubulação enterrada. | m | 330
4.2.1.89 | MERCADO | Flange de acabamento para eletrocalha metálica, galvanizada, perfurada, 100x50mm | un | 2
4.2.1.90 | MERCADO | Flange de acabamento para eletrocalha metálica, galvanizada, perfurada, 200x100mm | un | 2
4.2.1.91 | MERCADO | Flange de acabamento para eletrocalha metálica, galvanizada, perfurada, 200x50mm | un | 1
4.2.1.92 | MERCADO | Flange de acabamento para eletrocalha metálica, galvanizada, perfurada, 300x100mm | un | 1
4.2.1.93 | MERCADO | Interruptor bipolar, 20a, instalação em trilho. Ref. Merlin gerin. | un | 4
4.2.1.94 | MERCADO | Interruptor unipolar, 20a, instalação em trilho. Ref. Merlin gerin. | un | 56
4.2.1.95 | MERCADO | Luminária de sobrepor, sem aletas, com refletor de alumínio anodizado, para duas lâmpadas fluorescentes tubulares de 32w. Completa. Ref.: itaim 3320 ou equivalente. | un | 547
4.2.1.96 | MERCADO | Luminária de sobrepor, sem aletas, com refletor de alumínio anodizado, para duas lâmpadas fluorescentes tubulares de 54w. Completa. | un | 32
4.2.1.97 | MERCADO | Luminária em poste com base em policarbonato preto, altura livre de 3,5m com difusor em policarbonato prismatizado interna e externamente. Ref.: bl7 tecnowatt ou equivalente. | un | 18
4.2.1.98 | MERCADO | Luminária tipo arandela de uso interno. Ref. Itaim apuã ou equivalente. | un | 40
4.2.1.99 | MERCADO | No-break e/s trifásicas, 20kva/16kw, com banco de baterias incluso (autonomia 15min. - 100% Da carga) ref. Conception - cm comandos ou tecnicamente equivalente. | un | 1
4.2.1.100 | MERCADO | No-break e/s trifásicas, 30kva/24kw, com banco de baterias incluso (autonomia 15min. - 100% Da carga) ref. Conception - cm comandos ou tecnicamente equivalente. | un | 1
4.2.1.101 | MERCADO | Perfilado metálico perfurado, 38x38x6000mm. | un | 284
4.2.1.102 | MERCADO | Placa 2x4" com um posto. | un | 1
4.2.1.103 | MERCADO | Placa de latão 4x4", modelo unha, para caixa de piso, com postos para duas tomadas nbr 14.136, 10a - 250v. | un | 2
4.2.1.104 | MERCADO | Poste condutor metálico, simples, 50x50mm, completo, altura de 4m. | un | 3
4.2.1.105 | MERCADO | Poste condutor metálico, simples, 50x50mm, completo, altura de 5m. | un | 13
4.2.1.106 | MERCADO | Redução concêntrica de eletrocalha metálica, galvanizada, perfurada, 300x100mm x 200x100mm | un | 3
4.2.1.107 | MERCADO | Sensor de presença para iluminação, do tipo infravermelho, associado a condulete de alumínio fundido, tipo variável, sistema sem rosca, 25mm. | un | 1
4.2.1.108 | MERCADO | Suporte para eletrocalha, tipo ômega, 100x50mm. | un | 50
4.2.1.109 | MERCADO | Suporte para eletrocalha, tipo ômega, 200x100mm | un | 80
4.2.1.110 | MERCADO | Suporte para eletrocalha, tipo ômega, 200x50mm. | un | 40
4.2.1.111 | MERCADO | Suporte para eletrocalha, tipo ômega, 300x100mm. | un | 12
4.2.1.112 | MERCADO | Suporte para fixação de placa 4x4" em caixa embutida na parede. Referência conforme a linha de dispositivos especificada. | un | 3
4.2.1.113 | MERCADO | Transformador pad-mounted 500kva, completo. | un | 1
4.2.1.114 | MERCADO | Lâmpada fluorescente compacta de 20w. | un | 40
4.2.1.115 | MERCADO | Lâmpada de vapor metálico 250w | un | 18
4.2.1.116 | MERCADO | Gancho curto para suspensão de perfilado metálico 38x38mm. | un | 1680
4.2.1.117 | MERCADO | Quadro elétrico qdc-ac1 - painel de distribuição de circuitos, tta, em chapa metálica, ip-54 até 800 a p/ disjuntores norma iec com 24 espaços ref cemar legrand ou equivalente técnico. Dimensão 800 x 2000 x 800 mm, incluindo kit com barramento de cobre eletrolítico 60hz, mínimo 1500a ,4 dps classe 2 -20 ka,1 disjuntor de entrada trifásico caixa moldada 800a-10ka, 3 disjuntores din tripolar 63a,2 disjuntores din tripolar 350a,3 fusiveis diazed ou nh, retardado, classe gl de 40 a 63a e acessórios de fixação | un | 1
4.2.1.118 | MERCADO | Quadro elétrico qgbt - painel de distribuição de circuitos, tta, em chapa metálica, ip-54, até 1200 a p/ disjuntores norma iec com 48 espaços ref cemar legrand ou equivalente técnico. Dimensão 800 x 2000 x 800 mm, incluindo kit com barramento de cobre eletrolítico 60hz, mínimo 2500a ,4 dps classe 2 - 60 ka,1 disjuntor de entrada trifásico caixa moldada 1200a-30ka,1disjuntor din tripolar 40a ,3 disjuntores din tripolar 63a,1 disjuntor din tripolar 80a, 2 disjuntores din tripolar 100a, 1 disjuntor din tripolar 120a,1 disjuntor din tripolar 800a, 3 fusiveis diazed ou nh, retardado, classe gl de 40 a 63a e acessórios de fixação. | un | 1
4.2.1.119 | MERCADO | Quadro elétrico qdc-il-a | un | 1
4.2.1.120 | MERCADO | Quadro elétrico qdc-a - quadro ptta, em chapa metálica, ip-54 de embutir até 100 a p/ disjuntores norma iec com 24 espaços ref cemar legrand 903701 ou equivalente técnico. Dimensão 360 x 420 x 100 mm, incluindo kit com barramento de cobre eletrolítico 60hz, mínimo 150 a, 4 dps classe 2 - 20 ka,1 disjuntor de entrada trifásico caixa moldada 63a-10k, 13 disjuntores din monopolar 20a, 3 fusiveis diazed ou nh, retardado, classe gl de 40 a 63a e acessórios de fixação | un | 1
4.2.1.121 | MERCADO | Quadro elétrico qdc-b - quadro ptta, em chapa metálica, ip-54 de embutir até 100 a p/ disjuntores norma iec com 36 espaços ref cemar legrand 903703 ou equivalente técnico. Dimensão 360 x 573 x 100 mm, incluindo kit com barramento de cobre eletrolítico 60hz, mínimo 200 a,4 dps classe 2 - 20 ka,1 disjuntor de entrada trifásico caixa moldada 80a-10ka ,19 disjuntores din monopolar 20a, 1 disjuntor din bipolar 20a, 1 disjuntor din tripolar 32a e 3 fusiveis diazed ou nh, retardado, classe gl de 40 a 63a e acessórios de fixação | un | 1
4.2.1.122 | MERCADO | Quadro elétrico qdc-c - quadro ptta, em chapa metálica, ip-54 de embutir até 100 a p/ disjuntores norma iec com 32 espaços ref cemar legrand 903703 ou equivalente técnico. Dimensão 360 x 573 x 100 mm, incluindo kit com barramento de cobre eletrolítico 60hz, mínimo 200 a, 4 dps classe 2 - 20 ka,1 disjuntor de entrada trifásico caixa moldada 100a-10ka, 17 disjuntores din monopolar 20a,1 disjuntor din tripolar 50a, 3 fusiveis diazed ou nh, retardado, classe gl de 40 a 63a e acessórios de fixação | un | 1
4.2.1.123 | MERCADO | Quadro elétrico qdc-d - quadro ptta, em chapa metálica, ip-54 de embutir até 100 a p/ disjuntores norma iec com 18 espaços ref cemar legrand 903701 ou equivalente técnico. Dimensão 360 x 420 x 100 mm, incluindo kit com barramento de cobre eletrolítico 60hz, mínimo 150 a, 4 dps classe 2 - 20 ka , 1 disjuntor de entrada trifásico caixa moldada 40a-10ka,8 disjuntores din monopolar 20a, 3 fusiveis diazed ou nh, retardado, classe gl de 40 a 63a e acessórios de fixação | un | 1
4.2.1.124 | MERCADO | Quadro elétrico qdc-e - quadro de ptta, em chapa metálica, ip-54 de embutir até 100 a p/ disjuntores norma iec com 24 espaços ref cemar legrand 903701 ou equivalente técnico. Dimensão 360 x 420 x 100 mm, incluindo kit com barramento de cobre eletrolítico 60hz,mínimo 100 a, 4 dps classe 2 - 20 ka, 1 disjuntor de entrada trifásico caixa moldada 63a-10ka,12 disjuntores din monopolar 20a,3 fusiveis diazed ou nh, retardado, classe gl de 40 a 63a e acessórios de fixação | un | 1
4.2.1.125 | MERCADO | Quadro elétrico qdc-f - quadro ptta, em chapa metálica, ip-54 de embutir até 100 a p/ disjuntores norma iec com 24 espaços ref cemar legrand 903701 ou equivalente técnico. Dimensão 360 x 420 x 100 mm, incluindo kit com barramento de cobre eletrolítico 60hz, mínimo 150 a,4 dps classe 2 - 20 ka,1 disjuntor de entrada trifásico caixa moldada 63a-10ka, 14 disjuntores din monopolar 20a,3 fusiveis diazed ou nh, retardado, classe gl de 40 a 63a e acessórios de fixação. | un | 1
4.2.1.126 | MERCADO | Quadro elétrico qdc-g - quadro ptta, em chapa metálica, ip-54 de embutir até 225 a p/ disjuntores norma iec com 52 espaços ref cemar legrand 904025 ou equivalente técnico. Dimensão 520 x 996 x 117 mm, incluindo kit com barramento de cobre eletrolítico 60hz, mínimo 250 a , 4 dps classe 2 - 20 ka,1 disjuntor de entrada trifásico caixa moldada 125a-10ka, 35 disjuntores din monopolar 20a, 3 fusiveis diazed ou nh, retardado, classe gl de 40 a 63a e acessórios de fixação | un | 1
4.2.1.127 | MERCADO | Quadro elétrico qdc-ac2 - quadro ptta, em chapa metálica, ip-54 de embutir até 100 a p/ disjuntores norma iec com 24 espaços ref cemar legrand 903701 ou equivalente técnico. Dimensão 360 x 420 x 100 mm, incluindo kit com barramento de cobre eletrolítico 60hz, mínimo 200 a, 4 dps classe 2 - 20 ka,1 disjuntor de entrada trifásico caixa moldada 100a-10ka, 3 disjuntores din monopolar 20a, 2 disjuntores din tripolar 20a,1 disjuntor din tripolar 63a, 3 fusiveis diazed ou nh, retardado, classe gl de 40 a 63a e acessórios de fixação | un | 1
4.2.1.128 | MERCADO | Quadro elétrico qdc-h - quadro ptta, em chapa metálica, ip-54 de embutir até 100 a p/ disjuntores norma iec com 24 espaços ref cemar legrand 903701 ou equivalente técnico. Dimensão 360 x 420 x 100 mm, incluindo kit com barramento de cobre eletrolítico 60hz, mínimo 150 a, 4 dps classe 2 - 20 ka, 1 disjuntor de entrada trifásico caixa moldada 63a-10ka,13 disjuntores din monopolar 20a,3 fusiveis diazed ou nh, retardado, classe gl de 40 a 63a e acessórios de fixação | un | 1
4.2.1.129 | MERCADO | Quadro elétrico qdc-ac3 - quadro ptta, em chapa metálica, ip-54 de embutir até 100 a p/ disjuntores norma iec com 24 espaços ref cemar legrand 903701 ou equivalente técnico. Dimensão 360 x 420 x 100 mm, incluindo kit com barramento de cobre eletrolítico 60hz, mínimo 200 a, 4 dps classe 2 - 20 ka,1 disjuntor de entrada trifásico caixa moldada 100a-10ka ,3 dijuntores din monopolar 20a, 2 dijuntores din tripolar 25a,1 disjuntor din tripolar 40a, 3 fusiveis diazed ou nh, retardado, classe gl de 40 a 63a e acessórios de fixação | un | 1
4.2.1.130 | MERCADO | Quadro elétrico qdc-ac4 - quadro ptta, em chapa metálica, ip-54 de embutir até 100 a p/ disjuntores norma iec com 24 espaços ref cemar legrand 903701 ou equivalente técnico. Dimensão 360 x 420 x 100 mm, incluindo kit com barramento de cobre eletrolítico 60hz, mínimo 150 a , 4 dps classe 2 - 20 ka , 1 disjuntor de entrada trifásico caixa moldada 63a-10ka, 4 disjuntores din monopolar 20a, 1 disjuntor din tripolar 25a,1 disjuntor din tripolar 32a, 3 fusiveis diazed ou nh, retardado, classe gl de 40 a 63a e acessórios de fixação. | un | 1
4.2.1.131 | MERCADO | Quadro elétrico qdc-ac5 - quadro ptta, em chapa metálica, ip-54 de embutir até 100 a p/ disjuntores norma iec com 18 espaços ref cemar legrand 903701 ou equivalente técnico. Dimensão 360 x 420 x 100 mm, incluindo kit com barramento de cobre eletrolítico 60hz mínimo 150 a, 4 dps classe 2 - 20 ka, 1 disjuntor de entrada trifásico caixa moldada 63a-10ka, 4 disjuntores din monopolar 20a, 2 disjuntores din tripolar 25a, 3 fusiveis diazed ou nh, retardado, classe gl de 40 a 63a e acessórios de fixação | un | 1
4.2.1.132 | COMPAB-72309 | Tubulação aparente em eletroduto de aço galvanizado, segundo nbr 5624, classe b, 25mm - 1", inclusive as conexões e fixações. | m | 1155
4.2.1.133 | COMPAB-73613 | Tubulação embutida em eletroduto de pvc rígido roscável, segundo nbr 15.465, classe b, 25mm - 3/4", inclusive as conexões. | m | 22
4.2.1.134 | COMPAB-83407 | Tubulação embutida em eletroduto de pvc rígido roscável, segundo nbr 15.465, classe b, 40mm - 1.1/4", inclusive as conexões . | m | 15
4.2.2 | SPDA
4.2.2.1 | MERCADO | Arruela inox lisa aba larga m5 | un | 200
4.2.2.2 | MERCADO | Barra de ferro galvanizado a fogo, diâmetro 3/8", 3,4m, denominada "re-bar" ref.tel-760 | un | 236
4.2.2.3 | MERCADO | Bucha fischer k54 em nylon, furo 10mm | un | 200
4.2.2.4 | 72253 | Cabo de cobre nu #35mm2 | m | 300
4.2.2.5 | 72254 | Cabo de cobre nu #50mm2 | m | 1
4.2.2.6 | 83420 | Cabo de cobre singelo, isolamento para 1000v, #10mm2 | m | 15
4.2.2.7 | 83421 | Cabo de cobre singelo, isolamento para 1000v, #16mm2 | m | 1
4.2.2.8 | MERCADO | Caixa de equalização de potencial, com quadro 21x21x9cm, com 9 terminais. Ref. Tel 901 | un | 1
4.2.2.9 | MERCADO | Clips galvanizado 3/8" - ref.tel-5238 | un | 708
4.2.2.10 | MERCADO | Fixador universal de spda estanhado ref. Tel-5024 | un | 200
4.2.2.11 | MERCADO | Parafuso inox ø4,2 x 32mm ref. Tel-5333 | un | 200
4.2.2.12 | MERCADO | Poliuretano em bisnaga 310ml | un | 4
4.2.2.13 | MERCADO | Conector aterrinsert com disco em latão, rosca fêmea m12 com distância do condutor regulável de 25mm a 40mm. Ref. Tel:656 | un | 13
4.2.2.14 | MERCADO | Conector estanhado para aterrinsert com pino m12 para cabos 16 a 70mm. Ref tel: 630. | un | 13
4.2.3 | MOVIMENTO DE TERRA E DEMAIS SERVIÇOS CIVIS PARA EXECUÇÃO DE CAIXAS DE PASSAGEM, POSTES E ELETRODUTOS ENTERRADOS
4.2.3.1 | 73965/010 | Escavacao manual de vala ematerial de 1a categoria ate 1,5m excluindo esgotamento / escoramento | m3 | 91.5
4.2.3.2 | COMPAB-6111 | Apiloamento manual de fundo de vala | m2 | 214.34
4.2.3.3 | 83446 | Caixa de passagem 30x30x40 com tampa e dreno brita | un | 28
4.2.3.4 | 74015/001 | Reaterro e compactacao mecanico de vala com compactador manual tipo soquete vibratorio | m3 | 87.86
4.2.3.5 | 72897 | Carga manual de entulho em caminhao basculante 6m3 | m3 | 4.73
4.2.3.6 | 74207/001 | Transporte de material - bota-fora, d.m.t = 10,0 km | m3 | 4.73
Custo Total do Item 4
|  |  |  | BDI dos serviços do Item 4 | ______%
Custo Total dos serviços do Item 4 com BDI
5 | INSTALAÇOES DE AR CONDICIONADO
5.1 | CONDICIONADORES DE AR
5.1.1 | MERCADO | Condicionador fancoil, capac 20,1 tr, vazao ar 11500 m³/h,trane, mod wd.14 cfe memorial. | un | 1
5.1.2 | MERCADO | Instalação de condicionador fancoil, capac 20,1 tr, vazao ar 11500 m³/h,trane, mod wd.14 | un | 1
5.1.3 | MERCADO | Condicionador fancoil, capac 17,6tr, vazao ar 11200 m³/h,trane, mod wd.14 cfe memorial. | un | 1
5.1.4 | MERCADO | Instalação de condicionador fancoil, capac 17,6tr, vazao ar 11200 m³/h,trane, mod wd.14 | un | 1
5.1.5 | MERCADO | Condicionador fancoil, capac 29,3 tr, vazao ar 19.800 m³/h,trane, mod wd25 cfe memorial. | un | 1
5.1.6 | MERCADO | Instalação de condicionador fancoil, capac 29,3 tr, vazao ar 19.800 m³/h,trane, mod wd25 cfe memorial. | un | 1
5.1.7 | MERCADO | Condicionador fancoil, capac 16,9 tr, vazao ar 11.000 m³/h,trane, mod wd14 cfe memorial. | un | 1
5.1.8 | MERCADO | Instalação de condicionador fancoil, capac 16,9 tr, vazao ar 11.000 m³/h,trane, mod wd14 | un | 1
5.1.9 | MERCADO | Condicionador fancoil, capac 40,5 tr, vazao ar 15.600 m³/h,trane, mod wd.21 cfe memorial. | un | 1
5.1.10 | MERCADO | Instalação de condicionador fancoil, capac 40,5 tr, vazao ar 15.600 m³/h,trane, mod wd.21 | un | 1
5.1.11 | MERCADO | Condicionador fancoil, capac 23,8 tr, vazao ar 12.400 m³/h,trane, mod wd14 cfe memorial. | un | 1
5.1.12 | MERCADO | Instalação de condicionador fancoil, capac 23,8 tr, vazao ar 12.400 m³/h,trane, mod wd14 cfe memorial. | un | 1
5.1.13 | MERCADO | Condicionador fancoil, capac 55,4 tr, vazao ar 24.200 m³/h,trane, mod wd31 cfe memorial. | un | 1
5.1.14 | MERCADO | Instalação de condicionador fancoil, capac 55,4 tr, vazao ar 24.200 m³/h,trane, mod wd31 cfe memorial. | un | 1
5.1.15 | MERCADO | Condicionador fancoil, capac 21,6 tr, vazao ar 6.600 m³/h,trane, mod wd.08 cfe memorial. | un | 1
5.1.16 | MERCADO | Instalação de condicionador fancoil, capac 21,6 tr, vazao ar 6.600 m³/h,trane, mod wd.08 | un | 1
5.2 | GRELHAS,VENEZIANAS,DAMPER ETOMADA DE AR - 1° E 2º PVT
5.2.1 | MERCADO | Grelha retorno em aluminio, com registro, ref trox ou similar, modelo ar-a, tamanho 105x325 mm | un | 2
5.2.2 | MERCADO | Grelha retorno em aluminio, com registro, ref trox ou similar, modelo ar-a, tamanho 130x325 mm | un | 2
5.2.3 | MERCADO | Grelha retorno em aluminio, com registro, ref trox ou similar, modelo ar-a, tamanho 95x325 mm | un | 2
5.2.4 | MERCADO | Grelha retorno em aluminio, com registro, ref trox ou similar, modelo ar-a, tamanho 275x325 mm | un | 2
5.2.5 | MERCADO | Grelha retorno em aluminio, com registro, ref trox ou similar, modelo ar-a, tamanho 215x325 mm | un | 2
5.2.6 | MERCADO | Grelha retorno em aluminio, com registro, ref trox ou similar, modelo ar-a, tamanho 205x325 mm | un | 2
5.2.7 | MERCADO | Grelha retorno em aluminio, com registro, ref trox ou similar, modelo ar-a, tamanho 370x325 mm | un | 2
5.2.8 | MERCADO | Grelha retorno em aluminio, com registro, ref trox ou similar, modelo ar-a, tamanho 625x425 mm | un | 5
5.2.9 | MERCADO | Grelha retorno em aluminio, com registro, ref trox ou similar, modelo ar-a, tamanho 625x225 mm | un | 8
5.2.10 | MERCADO | Grelha retorno em aluminio, com registro, ref trox ou similar, modelo ar-a, tamanho 625x325 mm | un | 12
5.2.11 | MERCADO | Grelha retorno em aluminio, com registro, ref trox ou similar, modelo ar-a, tamanho 525x325 mm | un | 10
5.2.12 | MERCADO | Grelha insuflamento em aluminio, com registro, ref trox ou similar, modelo vat-dg, tamanho 425x325 mm | un | 12
5.2.13 | MERCADO | Grelha insuflamento em aluminio, com registro, ref trox ou similar, modelo vat-dg, tamanho 625x425 mm | un | 1
5.2.14 | MERCADO | Grelha insuflamento em aluminio, com registro, ref trox ou similar, modelo vat-dg, tamanho 825x325 mm | un | 1
5.2.15 | MERCADO | Grelha insuflamento em aluminio, com registro, ref trox ou similar, modelo vat-dg, tamanho 525x325 mm | un | 2
5.2.16 | MERCADO | Grelha insuflamento em aluminio, com registro, ref trox ou similar, modelo vat-dg, tamanho 625x225 mm | un | 14
5.2.17 | MERCADO | Grelha insuflamento em aluminio, com registro, ref trox ou similar, modelo vat-dg, tamanho 525x225 mm | un | 67
5.2.18 | MERCADO | Grelha insuflamento em aluminio, com registro, ref trox ou similar, modelo vat-dg, tamanho 625x165 mm | un | 4
5.2.19 | MERCADO | Grelha insuflamento em aluminio, com registro, ref trox ou similar, modelo vat-dg, tamanho 325x225 mm | un | 23
5.2.20 | MERCADO | Grelha insuflamento em aluminio, com registro, ref trox ou similar, modelo vat-dg, tamanho 325x165 mm | un | 3
5.2.21 | MERCADO | Damper manual de regulagem de vazão, ref trox ou similar,mod jn-b, tamanho 946x600 mm | un | 1
5.2.22 | MERCADO | Damper manual de regulagem de vazão, ref trox ou similar,mod jn-b, tamanho 100 x 1140 mm | un | 1
5.2.23 | MERCADO | Damper manual de regulagem de vazão, ref trox ou similar,mod jn-b, tamanho 550 x 1377 mm | un | 1
5.2.24 | MERCADO | Damper manual de regulagem de vazão, ref trox ou similar,mod jn-b, tamanho 500 x 1405 mm | un | 1
5.2.25 | MERCADO | Damper manual de regulagem de vazão, ref trox ou similar,mod jn-b, tamanho 450 x 1190 mm | un | 1
5.2.26 | MERCADO | Damper manual de regulagem de vazão, ref trox ou similar,mod jn-b, tamanho 350 x 1000 mm | un | 1
5.2.27 | MERCADO | Tomada de ar exterior, com veneziana, damper e filtro de ar g4, ref trox ou similar, modelo awg tamanho 1000 x 1100 mm | un | 4
5.2.28 | MERCADO | Tomada de ar exterior, com veneziana, damper e filtro de ar g4, ref trox ou similar, modelo awg tamanho 500 x 1000 mm | un | 2
5.2.29 | MERCADO | Tomada de ar exterior, com veneziana, damper e filtro de ar g4, ref trox ou similar, modelo awg tamanho 400 x 300 mm | un | 2
5.3 | CAG - CENTRAL DE AGUA GELADA
5.3.1 | MERCADO | Resfriador de líquido, com condensação a ar, capacidade 100 tr, compressor scroll, trane, modelo cgad.100. | un | 2
5.3.2 | MERCADO | Instalação de resfriador de líquido, com condensação a ar, capacidade 100 tr, compressor scroll, trane, modelo cgad.100. | un | 2
5.3.3 | MERCADO | Bomba hidráulica , vazao de água 62 m³/h, altura manometrica 35 mca,rotação 7500 , ref ksb ou similar modelo meganorm | un | 3
5.3.4 | MERCADO | Instalação de bomba hidráulica , vazao de água 62 m³/h, altura manometrica 35 mca,rotação 7500 , ref ksb ou similar modelo meganorm | un | 3
5.3.5 | MERCADO | Start-up central de água gelada | un | 1
5.4 | HIDRAULICA DOS FANCOILS, CHILLERS, CAIXA DE EXPANSAO E BOMBAS
5.4.1 | MERCADO | Curva 90 aço carbono preto, astm-a53, schedule-40 com flanges sobrepostas 4" | un | 3
5.4.2 | MERCADO | Curva 90 galvanizado 1.1/2" bsp | un | 2
5.4.3 | MERCADO | Curva 90 galvanizado 2" bsp | un | 12
5.4.4 | MERCADO | Curva 90 galvanizado 3/4" bsp | un | 101
5.4.5 | MERCADO | Curva 90 solda de topo 2.1/2" aço carbono preto, astm-a53, schedule-40 | un | 4
5.4.6 | MERCADO | Derivacao para tubulacao 4" com luva 3/4" aço carbono preto, astm-a53, schedule-40 | un | 21
5.4.7 | MERCADO | Derivacao aço carbono preto, astm-a53, schedule-40, sem costura solda de topo com luva para tubulacao de 6" e com rosca 3/4" bsp | un | 3
5.4.8 | MERCADO | Te de reducao galvanizado 2" x 3/4" bsp | un | 51
5.4.9 | MERCADO | Te de reducao galvanizado 2.1/2" x 1" bsp | un | 4
5.4.10 | MERCADO | Te de reducao galvanizado 2.1/2" x 3/4" bsp | un | 4
5.4.11 | MERCADO | Desareadores de automaticos sarco 13w 3/4" | un | 8
5.4.12 | MERCADO | Filtro tipo cesto provisorio flangeado 4" a cesta será fabricada de aço inoxidável enquanto que a malha possuirá o formato de “chapéu de bruxa” | un | 3
5.4.13 | MERCADO | Filtro tipo y corpo em semi-aço astm-a-278, classe 250, conexões flangeadas 2.1/2" padrão ansi-b.16.5, face com ressalto, elemento filtrante removível em chapa de aço inoxidável aisi-304. | un | 4
5.4.14 | MERCADO | Filtro tipo y corpo em semi-aço, astm-a-278, classe 150, conexões com rosca bsp 2", elemento filtrante removível em chapa de aço inoxidável aisi-304. | un | 12
5.4.15 | MERCADO | Flange sobreposta classe 150 4" aco carbono | un | 16
5.4.16 | MERCADO | Junta expansao 2.1/2" em borracha sintética com reforços internos de aço e telas de material sintético para pressão de operação de 15 kg/cm2, com flanges giratórios em aço fundido, padrão ansi-b.16.5, providos de tirantes, classe 250. | un | 4
5.4.17 | MERCADO | Junta expansao 4" em borracha sintética com reforços internos de aço e telas de material sintético para pressão de operação de 15 kg/cm2, com flanges giratórios em aço fundido, padrão ansi-b.16.5, providos de tirantes, classe 250. | un | 9
5.4.18 | MERCADO | Luva mf galvanizada 2" | un | 35
5.4.19 | MERCADO | Luva mf galvanizada 2"x3/4" | un | 12
5.4.20 | MERCADO | Luva de aco galvanizado 3/4" - fornecimento e instalacao | un | 4
5.4.21 | MERCADO | Manometro glicerina rosca npt 3/4" diametro 100mm concentrico, hermeticamente fechado, tipo industrial | un | 21
5.4.22 | MERCADO | Niple duplo galvanizado 1" bsp | un | 4
5.4.23 | MERCADO | Niple duplo galvanizado 1.1/2" bsp | un | 3
5.4.24 | MERCADO | Niple duplo galvanizado 3/4" bsp | un | 56
5.4.25 | MERCADO | Sensor de fluxo de agua 3/4" bsp | un | 3
5.4.26 | MERCADO | Sensor de temperatura de agua 3/4" bsp | un | 3
5.4.27 | MERCADO | Te 90 aço carbono preto, astm-a53, schedule-40 com flanges sobrepostas 4" | un | 3
5.4.28 | MERCADO | Tee 90 galvanizado 1.1/2" bsp | un | 2
5.4.29 | MERCADO | Tee 90 galvanizado 2" bsp | un | 23
5.4.30 | MERCADO | Tee 90 galvanizado 3/4" bsp | un | 8
5.4.31 | MERCADO | Termometro 3/4" npt tipo industrial reto, com haste de vidro e proteção metálica, escala de leitura de 0ºc a 50ºc com subdivisões de 1ºc, podendo ser de mercúrio ou álcool com coloração vermelha | un | 26
5.4.32 | MERCADO | Tubo 2" aço carbono, galvanizado, sem costura, schedule-80 | m | 45.61
5.4.33 | MERCADO | Tubo 2.1/2" aço carbono preto, astm-a53, schedule-40, sem costura | m | 7.6
5.4.34 | MERCADO | Tubo 3/4" aço carbono, galvanizado, sem costura, schedule-80 | m | 77.28
5.4.35 | MERCADO | Tubo 4" aço carbono preto, astm-a53, schedule-40, sem costura | m | 24.07
5.4.36 | MERCADO | Tubo sifao tipo trombeta para manometro rosca 3/4" bsp em aco carbono com uma luva macho-femea 3/4" bsp para 3/4" npt | un | 21
5.4.37 | MERCADO | Uniao roscada 1.1/2" | un | 2
5.4.38 | MERCADO | Uniao rosqueada com assento em bronze 1.1/2" bsp galvanizada classe 150 | un | 2
5.4.39 | MERCADO | Uniao rosqueada com assento em bronze 2" bsp galvanizada classe 150 | un | 23
5.4.40 | MERCADO | Uniao rosqueada com assento em bronze 3/4" bsp galvanizada classe 150 | un | 30
5.4.41 | MERCADO | Valv 3 vias mot proporcional rosqueada 2" | un | 12
5.4.42 | MERCADO | Valvula balanceamento staf (ref. Tour & andersson).corpo em metal, flangeada 4" classe 150 junta em ptfe, tomadas de pressão auto - estanques com juntas de borracha epdm, isolamento térmico pré – fabricado e possuir as funções de : medição de pressão diferencial, vazão ajustável, bloqueio, drenagem e purga. O volante de cada válvula deverá possuir indicação digital da posição da válvula, do número de voltas completas e dos décimos de voltas | un | 3
5.4.43 | MERCADO | Valvula boia 1.1/2" em latao | un | 2
5.4.44 | MERCADO | Valvula borboleta motorizada flangeada 4" | un | 7
5.4.45 | MERCADO | Valvula borboleta motorizada flangeada 2.1/2" | un | 4
5.4.46 | MERCADO | Valvula de balanceamento stad ( ref. Tour & andersson) corpo em metal, classe 150, 2" com rosca, junta em ptfe, tomadas de pressão auto - estanques com juntas de borracha epdm, isolamento térmico pré – fabricado e possuir as funções de : medição de pressão diferencial, vazão ajustável, bloqueio, drenagem e purga. O volante de cada válvula deverá possuir indicação digital da posição da válvula, do número de voltas completas e dos décimos de voltas; as tomadas de pressão deverão ser auto estanques, com conexões rosqueadas. | un | 12
5.4.47 | MERCADO | Valvula esfera 1.1/2" corpo em latão forjado, classe 16, conexões com rosca bsp (abnt-nbr-6414), esfera em latão, haste prolongada em plástico de engenharia, gaxetas em teflon. | un | 3
5.4.48 | MERCADO | Valvula esfera 3/4" corpo em latão forjado, classe 16, conexões com rosca bsp (abnt-nbr-6414), esfera em latão, haste prolongada em plástico de engenharia, gaxetas em teflon. | un | 12
5.4.49 | MERCADO | Valvula esfera 2" corpo em latão forjado, classe 16, conexões com rosca bsp (abnt-nbr-6414), esfera em latão, haste prolongada em plástico de engenharia, gaxetas em teflon. | un | 12
5.4.50 | MERCADO | Válvula gaveta de bronze 4" astm b-62, classe 150, haste ascendente com rosca interna, castelo roscado em bronze astm b.62, no corpo, volante de alumínio ou ferro nodular ou maleável, junta e gaxeta em amianto grafitado, extremidades flange sobreposta. | un | 6
5.4.51 | MERCADO | Válvula gaveta de bronze astm b-62, classe 150, haste ascendente com rosca interna, castelo roscado em bronze astm b.62, no corpo, volante de alumínio ou ferro nodular ou maleável, junta e gaxeta em amianto grafitado, extremidades rosqueadas 2" bsp. | un | 23
5.4.52 | MERCADO | Válvula gaveta de bronze astm b-62, classe 150, haste ascendente com rosca interna, castelo roscado em bronze astm b.62, no corpo, volante de alumínio ou ferro nodular ou maleável, junta e gaxeta em amianto grafitado, extremidades rosqueadas 3/4" bsp. | un | 46
5.4.53 | MERCADO | Valvula retencao 4" em ferro fundido, astm-a-126-cl.b, classe 250, conexões flangeadas, padrão ansi- b.16.1, face plana, tampa aparafusada, internos de bronze, sede em buna-n, molas em aço inoxidável. | un | 4
5.4.54 | MERCADO | Virola para flange 2.1/2" aço carbono preto, astm-a53, schedule-40 | un | 31
5.4.55 | MERCADO | Virola para flange 4" aço carbono preto, astm-a53, schedule-40 | un | 31
5.4.56 | MERCADO | Tubo aço carbono 2" bsp galvanizado, sem costura, schedule-80 | m | 98.72
5.4.57 | MERCADO | Tubo aço carbono 2.1/2" bsp galvanizado, sem costura, schedule-80 | m | 58.03
5.4.58 | MERCADO | Tubo aço carbono preto 3" astm-a53, schedule-40, sem costura | m | 221.12
5.4.59 | MERCADO | Tubo aço carbono preto 4" astm-a53, schedule-40, sem costura | m | 95.07
5.4.60 | MERCADO | Tubo aço carbono preto 6" astm-a53, schedule-40, sem costura | m | 33.73
5.4.61 | MERCADO | Luva aço carbono 2" bsp galvanizado, sem costura, schedule-80 | un | 16
5.4.62 | MERCADO | Luva aço carbono 2.1/2" bsp galvanizado, sem costura, schedule-80 | un | 10
5.4.63 | MERCADO | Cap 6" aço carbono preto, astm-a53, schedule-40, sem costura | un | 5
5.4.64 | MERCADO | Curva 90 raio longo 2" bsp galvanizado, sem costura, schedule-80 | un | 33
5.4.65 | MERCADO | Curva 90 raio longo 2.1/2" bsp galvanizado, sem costura, schedule-80 | un | 8
5.4.66 | MERCADO | Curva 90 raio longo 3" aço carbono preto, astm-a53, schedule-40, sem costura | un | 5
5.4.67 | MERCADO | Curva 90 raio longo 4" aço carbono preto, astm-a53, schedule-40, sem costura | un | 6
5.4.68 | MERCADO | Reducao concentrica 2.1/2" x 2" bsp galvanizado, sem costura, schedule-80 | un | 5
5.4.69 | MERCADO | Reducao concentrica 3" x 2" aço carbono preto, astm-a53, schedule-40, sem costura | un | 5
5.4.70 | MERCADO | Reducao concentrica 3" x 2.1/2" aço carbono preto, astm-a53, schedule-40, sem costura | un | 3
5.4.71 | MERCADO | Reducao concentrica 6" x 4" aço carbono preto, astm-a53, schedule-40, sem costura | un | 3
5.4.72 | MERCADO | Reducao concentrica 6" x 3" aço carbono preto, astm-a53, schedule-40, sem costura | un | 3
5.4.73 | MERCADO | Te 90 3" aço carbono preto, astm-a53, schedule-40, sem costura | un | 8
5.4.74 | MERCADO | Te de reducao 3" x 2" aço carbono preto, astm-a53, schedule-40, sem costura | un | 3
5.4.75 | MERCADO | Te reducao 6" x 3" aço carbono preto, astm-a53, schedule-40, sem costura | un | 3
5.4.76 | MERCADO | Te reducao 6" x 4" aço carbono preto, astm-a53, schedule-40, sem costura | un | 9
5.5 | ISOLAMENTO TERMICO PARA TUBULACAO DE AGUA GELADA
5.5.1 | MERCADO | Isolamento termico de espuma elastomérica, com classificação ao fogo m-1 (une-de fabricação armacell, tipo af/armaflex, de espessura nominal de 32mm para tubulacao de 2" | m | 124.32
5.5.2 | MERCADO | Isolamento termico de espuma elastomérica, com classificação ao fogo m-1 (une-de fabricação armacell, tipo af/armaflex, de espessura nominal de 32mm para tubulacao de 2.1/2" | m | 70.99
5.5.3 | MERCADO | Isolamento termico de espuma elastomérica, com classificação ao fogo m-1 (une-de fabricação armacell, tipo af/armaflex, de espessura nominal de 32mm para tubulacao de 3" | m | 269.6
5.5.4 | MERCADO | Isolamento termico de espuma elastomérica, com classificação ao fogo m-1 (une-de fabricação armacell, tipo af/armaflex, de espessura nominal de 32mm para tubulacao de 4" | m | 115.9
5.5.5 | MERCADO | Isolamento termico de espuma elastomérica, com classificação ao fogo m-1 (une-de fabricação armacell, tipo af/armaflex ou similar técnico, de espessura nominal de 32mm para tubulacao de 6" | m | 47.62
5.6 | DUTOS 1° E 2º PAVIMENTO
5.6.1 | MERCADO | Rede de dutos de insuflamento em aço galvanizado, giroval 684x350mm, com pintura, suportes, janelas de inspeção, etc. | m | 7
5.6.2 | MERCADO | Rede de dutos de insuflamento em aço galvanizado, giroval 1405x500mm, com pintura, suportes, janelas de inspeção, etc. | m | 16
5.6.3 | MERCADO | Rede de dutos de insuflamento em aço galvanizado, giroval 1135x550mm, com pintura, suportes, janelas de inspeção, etc. | m | 48
5.6.4 | MERCADO | Rede de dutos de insuflamento em aço galvanizado, giroval 919x500mm, com pintura, suportes, janelas de inspeção, etc. | m | 16
5.6.5 | MERCADO | Rede de dutos de insuflamento em aço galvanizado, giroval 648x350mm, com pintura, suportes, janelas de inspeção, etc. | m | 7
5.6.6 | MERCADO | Rede de dutos de insuflamento em aço galvanizado, giroval 655x400mm, com pintura, suportes, janelas de inspeção, etc. | m | 28
5.6.7 | MERCADO | Rede de dutos de insuflamento em aço galvanizado, giroval 1751x600mm, com pintura, suportes, janelas de inspeção, etc. | m | 24
5.6.8 | MERCADO | Rede de dutos de insuflamento em aço galvanizado, giroval 757x500mm, com pintura, suportes, janelas de inspeção, etc. | m | 40
5.6.9 | MERCADO | Rede de dutos de insuflamento em aço galvanizado, giroval 1377x550mm, com pintura, suportes, janelas de inspeção, etc. | m | 50
5.6.10 | MERCADO | Rede de dutos de insuflamento em aço galvanizado, giroval 1000x350mm, com pintura, suportes, janelas de inspeção, etc. | m | 14
5.6.11 | MERCADO | Rede de dutos de insuflamento em aço galvanizado, giroval 1190x450mm, com pintura, suportes, janelas de inspeção, etc. | m | 44
5.6.12 | MERCADO | Rede de dutos de insuflamento em aço galvanizado, giroval 787x450mm, com pintura, suportes, janelas de inspeção, etc. | m | 8
5.6.13 | MERCADO | Rede de dutos de insuflamento em aço galvanizado, giroval 709x450mm, com pintura, suportes, janelas de inspeção, etc. | m | 82
5.6.14 | MERCADO | Rede de dutos de insuflamento em aço galvanizado, giroval 687x350mm, com pintura, suportes, janelas de inspeção, etc. | m | 18
5.6.15 | MERCADO | Rede de dutos de insuflamento em aço galvanizado, giroval 609x200mm, com pintura, suportes, janelas de inspeção, etc. | m | 15
5.6.16 | MERCADO | Rede de dutos de insuflamento em aço galvanizado, giroval 661x250mm, com pintura, suportes, janelas de inspeção, etc. | m | 12
5.6.17 | MERCADO | Rede de dutos de insuflamento em aço galvanizado, giroval 1140x400mm, com pintura, suportes, janelas de inspeção, etc. | m | 53
5.6.18 | MERCADO | Rede de dutos de insuflamento em aço galvanizado, giroval 690x200mm, com pintura, suportes, janelas de inspeção, etc. | m | 12
5.6.19 | MERCADO | Rede de dutos giroval em chapa de aço galvanizaxda, tamanho 816 x 400mm, com pintura, suportes, etc. | m | 39
5.6.20 | MERCADO | Rede de dutos de insuflamento em aço galvanizado, giroval 753x400mm, com pintura, suportes, janelas de inspeção, etc. | m | 20
5.6.21 | MERCADO | Rede de dutos de insuflamento em aço galvanizado, giroval 946x600mm, com pintura, suportes, janelas de inspeção, etc. | m | 36
5.6.22 | MERCADO | Rede de dutos de insuflamento em aço galvanizado, giroval 1775x600mm, com pintura, suportes, janelas de inspeção, etc. | m | 8
5.6.23 | MERCADO | Rede de dutos de insuflamento em aço galvanizado, giroval 1348x600mm, com pintura, suportes, janelas de inspeção, etc. | m | 50
5.6.24 | MERCADO | Rede de dutos de insuflamento em aço galvanizado, giroval 1160x500mm, com pintura, suportes, janelas de inspeção, etc. | m | 36
5.6.25 | MERCADO | Rede de dutos de insuflamento em aço galvanizado, giroval 845x350mm, com pintura, suportes, janelas de inspeção, etc. | m | 16
5.6.26 | MERCADO | Duto giroval em curva de 45° tamanho 1751x600mm | un | 2
5.6.27 | MERCADO | Duto giroval em curva de 45° tamanho 757x500mm | un | 2
5.6.28 | MERCADO | Duto giroval em curva de 45° tamanho 1190x450mm | un | 8
5.6.29 | MERCADO | Duto giroval em curva de 45° tamanho 1348x600mm | un | 4
5.6.30 | MERCADO | Duto giroval em curva de 45° tamanho 1135x550mm | un | 2
5.6.31 | MERCADO | Duto giroval em curva de 45° tamanho 1160x500mm | un | 2
5.6.32 | MERCADO | Duto giroval em curva de 90° tamanho 1377x550mm | un | 3
5.6.33 | MERCADO | Duto giroval em curva de 90° tamanho 1000x350mm | un | 2
5.6.34 | MERCADO | Duto giroval em curva de 90° tamanho 1405x500mm | un | 2
5.6.35 | MERCADO | Duto giroval em curva de 90° tamanho 1405x400mm | un | 4
5.6.36 | MERCADO | Duto giroval em curva de 90° tamanho 946x600mm | un | 3
5.6.37 | MERCADO | Duto giroval em curva de 90° tamanho 690x200mm | un | 1
5.6.38 | MERCADO | Duto giroval em curva de 90° tamanho 1348x600mm | un | 1
5.6.39 | MERCADO | Redução para duto giroval de 1190x450 para 787x450mm | un | 1
5.6.40 | MERCADO | Redução para duto giroval de 787x450 para 709x450mm | un | 1
5.6.41 | MERCADO | Redução para duto giroval de 709x450 para 684x350mm | un | 1
5.6.42 | MERCADO | Redução para duto giroval de 1190x450 para 690x200mm | un | 1
5.6.43 | MERCADO | Redução para duto giroval de 1348x600 para 1268x600mm | un | 1
5.6.44 | MERCADO | Redução para duto giroval de 1775x600 para 1348x600mm | un | 1
5.6.45 | MERCADO | Redução para duto giroval de 1135x550 para 787x450mm | un | 1
5.6.46 | MERCADO | Redução para duto giroval de 1775x600 para 1135x550mm | un | 1
5.6.47 | 73833/001 | Isolamento termico com manta de la de vidro, espessura 2,5cm | m2 | 2191
5.7 | DIVERSOS
5.7.1 | MERCADO | Suporte para tubulação 2" conforme projeto | un | 8
5.7.2 | MERCADO | Suporte para tubulação 2.1/2" conforme projeto | un | 5
5.7.3 | MERCADO | Suporte para tubulação 3" conforme projeto | un | 29
5.7.4 | MERCADO | Suporte para tubulação 4" conforme projeto | un | 5
5.7.5 | MERCADO | Suporte para tubulação 5" conforme projeto | un | 9
5.7.6 | MERCADO | Suporte para tubulação sth 2" conforme projeto | un | 23
5.7.7 | MERCADO | Suporte para tubulação sth 4" conforme projeto | un | 9
5.7.8 | MERCADO | Suporte para tubulação vertical 2" conforme projeto | un | 3
5.7.9 | MERCADO | Chumbador cb 1/4"x2" | un | 51
5.7.10 | MERCADO | Chumbador cb 1/4"x2.1/2.1/2" | un | 172
5.7.11 | MERCADO | Chumbador cb 3/8"x2.1/2" | un | 91
5.7.12 | MERCADO | Chumbador cb 1/2"x3" | un | 35
5.7.13 | MERCADO | Chumbador tipo grapa | un | 10
5.7.14 | MERCADO | Amortecedor de vibracao tipo mola em aço | un | 15
Custo Total do Item 5
|  |  |  | BDI dos equipamentos do Item 5 | _____%
|  |  |  | BDI dos serviços do Item 5 | _____%
Custo Total dos equipamentos e serviços do Item 5 com BDI
6 | SERVIÇOS COMPLEMENTARES
6.1 | 9537 | Limpeza final da obra | m2 | 5138.37
Custo Total do Item 6
|  |  |  | BDI dos serviços do Item 6 | _____%
Custo Total dos serviços do Item 6 com BDI
VALOR TOTAL DA OBRA SEM BDI
VALOR TOTAL BDI DOS SERVIÇOS
VALOR TOTAL BDI DOS EQUIPAMENTOS
VALOR TOTAL DA OBRA COM BDI
Estamos apresentando um modelo.
O preenchimento da planilha é de total responsabilidade do licitante.
A Comissão irá avaliar, separadamente, os itens, subitens e totais de cada planilha como critério de julgamento.
Serão desclassificadas, com base no artigo 48, incisos I e II da Lei n.º 8.666/93, as propostas que omitirem ou deixarem de cotar os custos de qualquer item, ou sub-item, especificados na Planilha de Preços e Quantitativos.

## COMPOSIÇÃO DE CUSTO
ANEXO XII - MODELO COMPOSIÇÃO CUSTOS UNITÁRIOS (PLANILHA ANALÍTICA - DEMONSTRAÇÃO PROPOSTA DE PREÇOS) PRÉDIO BIBLIOTECA CAMPUS JANAÚBA - JANAÚBA - MG COMPOSIÇÃO DE CUSTOS UNITÁRIO
ITEM | CODIGO | DESCRIÇÃO | UN | QTDE | P.TOTAL UNITÁRIO | PREÇO TOTAL
1 |  | SERVIÇOS TÉCNICOS, INICIAIS E ADMINISTRAÇÃO
1.1 |  | ADMINISTRACAO TÉCNICA
1.1.1 | 2707 | ENGENHEIRO OU ARQUITETO /PLENO - DE OBRA
| CODIGO | DESCRIÇÃO | UN | COEFIC. | PREÇO UNIT. | SUBTOTAL
| 2707 | ENGENHEIRO OU ARQUITETO /PLENO - DE OBRA | H | 220
VALOR TOTAL DO ITEM
1.1.2 | 2707 | ENGENHEIRO ELETRICISTA/PLENO
| CODIGO | DESCRIÇÃO | UN | COEFIC. | PREÇO UNIT. | SUBTOTAL
| 2707 | ENGENHEIRO OU ARQUITETO /PLENO - DE OBRA | H | 220
VALOR TOTAL DO ITEM
1.1.3 | 4069 | MESTRE DE OBRAS
| CODIGO | DESCRIÇÃO | UN | COEFIC. | PREÇO UNIT. | SUBTOTAL
| 4069 | MESTRE DE OBRAS | H | 220
VALOR TOTAL DO ITEM
1.1.4 | 253 | ALMOXARIFE
| CODIGO | DESCRIÇÃO | UN | COEFIC. | PREÇO UNIT. | SUBTOTAL
| 253 | ALMOXARIFE | H | 220
VALOR TOTAL DO ITEM
1.1.5 | 2350 | AUXILIAR DE ESCRITORIO
| CODIGO | DESCRIÇÃO | UN | COEFIC. | PREÇO UNIT. | SUBTOTAL
| 2350 | AUXILIAR DE ESCRITORIO | H | 220
VALOR TOTAL DO ITEM
1.1.6 | 6122 | APONTADOR OU APROPRIADOR
| CODIGO | DESCRIÇÃO | UN | COEFIC. | PREÇO UNIT. | SUBTOTAL
| 6111 | SERVENTE | H | 6
| 4750 | PEDREIRO | H | 6
| 4730 | PEDRA-DE-MÃO OU PEDRA RACHÃO P/ MURO ARRIMO/FUNDAÇÃO/ENROCAMENTOETC | M3 | 1.1
| 73455 | ARGAMASSA CIMENTO/AREIA 1:4 - PREPARO MECANICO | M3 | 0.3
VALOR TOTAL DO ITEM
| 6111 | SERVENTE | H | 0.14 | 7.45 | 1.04
| 3 | ACIDO MURIATICO (SOLUCAO ACIDA) | L | 0.05 | 4 | 0.2
[5 empty] | VALOR TOTAL DO ITEM | 1.24
Estamos apresentando um modelo.
O preenchimento da planilha é de total responsabilidade do licitante.
Deverá ser apresentada composição de custos de todos os itens e subitens da planilha de orçamento sintético.
Cada licitante deve elaborar suas composições de custos incluindo todos os materiais, equipamentos e mão-de-obra que entenderem necessário para a conclusão do serviço de acordo com a especificação técnica.
Não poderá haver nenhum pleito de alteração de valores das planilhas em função das composições apresentadas pela UFVJM.

## CRONOGRAMA
PRÉDIO BIBLIOTECA CAMPUS JANAÚBA - JANAÚBA - MG CRONOGRAMA FÍSICO FINANCEIRO
ITEM | DESCRIÇÃO | TOTAL |  | 1º MÊS |  | 2º MÊS |  | 3º MÊS |  | 4º MÊS |  | 5º MÊS |  | 6º MÊS |  | 7º MÊS |  | 8º MÊS |  | 9º MÊS |  | 10º MÊS |  | 11º MÊS |  | 12º MÊS |  | 13º MÊS |  | 14º MÊS |  | 15º MÊS
|  | % | VALOR | % | VALOR | % | VALOR | % | VALOR | % | VALOR | % | VALOR | % | VALOR | % | VALOR | % | VALOR | % | VALOR | % | VALOR | % | VALOR | % | VALOR | % | VALOR | % | VALOR | % | VALOR
1 | SERVIÇOS TÉCNICOS, INICIAIS E ADMINISTRAÇÃO
2 | FUNDAÇÕES E ESTRUTURAS
3 | ARQUITETURA E ELEMENTOS DE URBANISMO
4 | INSTALAÇÕES
5 | INSTALAÇOES DE AR CONDICIONADO
6 | SERVIÇOS COMPLEMENTARES
(R$) SIMPLES
(%) SIMPLES
(R$) ACUMULADO
(%) ACUMULADO