## Planilha orçamentária
UNIVERSIDADE FEDERAL DOS VALES DO JEQUITINHONHA E MUCURI CAMPUS PRESIDENTE JUSCELINO KUBITSCHEK - DIAMANTINA - MG REFORMA DA COBERTURA DO PRÉDIO DA ENGENHARIA FLORESTAL E CPPTEQ - FINEP PLANILHA ORÇAMENTÁRIA DE REFERÊNCIA
ITEM | CÓDIGO | DESCRIÇÃO | UN | QTDE | P. TOTAL UNITÁRIO | PREÇO TOTAL
1 | MOBILIZAÇÃO E DESMOBILIZAÇÃO DE OBRA/ADMINISTRAÇÃO
1.1 | MOB-DES-020 | OBRAS ATÉ O VALOR DE 1.000.000,00 | % | 0.5% | 297483.97 | 1487.42
CUSTO TOTAL DO ITEM 01 | [5 empty] | 1487.42
2 | ADMINISTRAÇÃO LOCAL
2.1 | SINAPI - 90777 | ENGENHEIRO CIVIL DE OBRA JUNIOR COM ENCARGOS COMPLEMENTARES (2 HORAS DIÁRIAS) | H | 275 | 70.33 | 19340.75
2.2 | SINAPI - 93572 | ENCARREGADO GERAL DE OBRAS COM ENCARGOS COMPLEMENTARES | MÊS | 5 | 4969.16 | 24845.8
2.3 | COMPOSIÇÃO | TECNICO DE SEGURANÇA DO TRABALHO | MÊS | 5 | 2276.53 | 11382.65
CUSTO TOTAL DO ITEM 02 | [5 empty] | 55569.2
3 | CANTEIRO DE OBRAS
3.1 | COMPOSIÇÃO | EXECUÇÃO DE ESCRITÓRIO, ALMOXARIFADO (INCLUSO PRATELEIRAS), REFEITÓRIO E VESTIÁRIO EM CANTEIRO DE OBRA EM CHAPA DE MADEIRA COMPENSADA, NÃO INCLUSO MOBILIÁRIO E EQUIPAMENTOS. | M² | 40 | 301.74 | 12069.6
3.2 | SETOP - IIO-LIG-005 | LIGAÇÃO PREDIAL DE ÁGUA 1/2" CAVALETE SIMPLES - COPASA | UN | 1 | 206.02 | 206.02
3.3 | SETOP - IIO-LIG-010 | LIGAÇÃO PROVISÓRIA DE LUZ E FORÇA-PADRÃO PROVISÓRIO 30KVA | UN | 1 | 514.81 | 514.81
3.4 | SINAPI - 74209/001 | PLACA DE OBRA EM CHAPA DE AÇO GALVANIZADO | M² | 6 | 312.98 | 1877.88
3.5 | SINAPI - 93181 | FECHAMENTO TEMPORÁRIO EM CHAPA DE MADEIRA COMPENSADA E=12MM, COM REAPROVEITAMENTO 1,5X | M | 90 | 45.84 | 4125.6
3.6 | COMPOSIÇÃO | LIMPEZA MECANIZADA DE TERRENO COM REMOCAO DE CAMADA VEGETAL, UTILIZANDO MOTONIVELADORA, INCLUSO NIVELAMENTO E REGULARIZAÇÃO DO TERRENO | M² | 500 | 0.47 | 235
3.7 | COMPOSIÇÃO | PCMAT | UN | 1 | 350 | 350
3.8 | COMPOSIÇÃO | PCMSO (21 a 50 FUNCIONÁRIOS) | MÊS | 5 | 165 | 825
CUSTO TOTAL DO ITEM 03 | [5 empty] | 20203.91
4 | COBERTURA EM TELHA TERMOACÚSTICA
4.1 | SETOP - DEM-TEL-030 | REMOÇÃO DE TELHA CERÂMICA COLONIAL OU FRANCESA PARA REAPROVEITAMENTO, INCLUSIVE AFASTAMENTO E EMPILHAMENTO | M² | 930 | 13.94 | 12964.2
4.2 | SINAPI - 72898 | CARGA E DESCARGA MECANIZADAS DE ENTULHO EM CAMINHAO BASCULANTE 6 M3 | M3 | 500 | 3.29 | 1645
4.3 | COMPOSIÇÃO | TELHAMENTO COM TELHA METÁLICA TERMOACÚSTICA E = 30 MM, INCLUSO IÇAMENTO E ACESSÓRIOS DE FIXAÇÃO | M² | 930 | 91.97 | 85532.1
4.4 | SINAPI - 85383 | REMOCAO DE CALHAS | M | 180 | 2.45 | 441
4.5 | SINAPI - 75220 | CUMEEIRA EM PERFIL ONDULADO DE ALUMÍNIO | M | 70 | 30.98 | 2168.6
4.6 | SINAPI - 94231 | RUFO EM CHAPA DE AÇO GALVANIZADO NÚMERO 24, CORTE DE 25 CM, INCLUSO TR M CR 18,46 ANSPORTE VERTICAL. AF_06/2016 | M | 100 | 25.42 | 2542
4.7 | SINAPI - 94229 | CALHA EM CHAPA DE AÇO GALVANIZADO NÚMERO 24, DESENVOLVIMENTO DE 100 CM, INCLUSO TRANSPORTE VERTICAL. AF_06/2016 | M | 175 | 92.82 | 16243.5
4.8 | SINAPI - 89580 | TUBO PVC, SÉRIE R, ÁGUA PLUVIAL, DN 150 MM, FORNECIDO E INSTALADO EM CONDUTORES VERTICAIS DE ÁGUAS PLUVIAIS. AF_12/2014 | M | 150 | 47.75 | 7162.5
4.9 | SINAPI - 85383 | REMOCAO DE CONDUTORES DE AGUAS PLUVIAIS | M | 150 | 2.45 | 367.5
CUSTO TOTAL DO ITEM 04 | [5 empty] | 129066.4
5 | INSTALAÇÕES ELÉTRICAS
5.1 | SPDA
5.1.1 | SINAPI - 72253 | CABO DE COBRE NU 35MM2 - FORNECIMENTO E INSTALACAO | M | 300 | 19.67 | 5901
5.1.2 | SINAPI - 72254 | CABO DE COBRE NU 50MM2 - FORNECIMENTO E INSTALACAO | M | 10 | 27.95 | 279.5
5.1.3 | SETOP - SPDA-FIX-010 | FIXADOR UNIVERSAL DE SPDA ESTANHADO PARA CABOS DE 16 A 50 MM² FORNECIMENTO, INSTALACAO E ACESSÓRIOS DE FIXAÇÃO | UN | 310 | 11.9 | 3689
5.1.4 | SETOP - SPDA-ADV-005 | ADESIVO EM POLIURETANO 310 L | UN | 4 | 20.56 | 82.24
5.1.5 | SETOP - SPDA-CON-025 | CONECTOR CABO-HASTE EM BRONZE NATURAL P/ DOIS CABOS DE COBRE DE 16-70 MM² | UN | 2 | 18.38 | 36.76
5.1.6 | SETOP - SPDA-SOL-010 | SOLDA EXOTÉRMICA CARTUCHO N° 90 | UN | 2 | 20.98 | 41.96
5.1.7 | SETOP - SPDA-TER-010 | TERMINAL AÉREO H = 25 CM, D = 3/8" | UN | 35 | 8.7 | 304.5
5.1.8 | SINAPI - 68069 | HASTE COPPERWELD 5/8 X 3,0M COM CONECTOR | UN | 1 | 41.27 | 41.27
5.2 | CABOS
5.2.1 | SINAPI - 91927 | CABO DE COBRE FLEXÍVEL ISOLADO, 2,5 MM², ANTI-CHAMA 0,6/1,0 KV, PARA CIRCUITOS TERMINAIS - FORNECIMENTO E INSTALAÇÃO. AF_12/2015 | M | 120 | 2.45 | 294
5.3 | ELETRODUTO
5.3.1 | SINAPI - 95745 | ELETRODUTO DE AÇO GALVANIZADO, CLASSE LEVE, DN 20 MM (3/4), APARENTE, FORNECIMENTO E INSTALAÇÃO. AF_11/2016_P | M | 117 | 10.85 | 1269.45
5.4 | LUMINÁRIAS
5.4.1 | SINAPI - 73953/002 | LUMINARIA , DE SOBREPOR, COM REATOR DE PARTIDA RAPIDA E LAMPADA FLUORESCENTE 2X20W, COMPLETA, FORNECIMENTO E INSTALACAO | UN | 6 | 70.55 | 423.3
5.4.2 | SINAPI - 73953/006 | LUMINARIA, DE SOBREPOR, COM REATOR DE PARTIDA RAPIDA E LAMPADA FLUORESCENTE 2X40W, COMPLETA, FORNECIMENTO E INSTALACAO | UN | 4 | 93.81 | 375.24
5.4.3 | COMPOSIÇÃO | LUMINÁRIA DE EMERGÊNCIA AUTÔNOMA IE-16 C/ LÂMPADA DE 8 W (FORNECIMENTO ) | UN | 22 | 31.95 | 702.9
5.5 | TOMADAS E INTERRUPTORES
5.5.1 | SINAPI - 92000 | TOMADA (1 MÓDULO), 2P+T 10 A, INCLUINDO SUPORTE E PLACA - FORNECIMENTO E INSTALAÇÃO. AF_12/2015 | UN | 10 | 18.07 | 180.7
5.5.2 | SINAPI - 91953 | INTERRUPTOR SIMPLES (1 MÓDULO), 10A/250V, INCLUINDO SUPORTE E PLACA - FORNECIMENTO E INSTALAÇÃO. AF_12/2015 | UN | 2 | 17.09 | 34.18
5.5.3 | SINAPI - 91959 | INTERRUPTOR SIMPLES (2 MÓDULOS), 10A/250V, INCLUINDO SUPORTE E PLACA - FORNECIMENTO E INSTALAÇÃO. AF_12/2015 | UN | 2 | 27.07 | 54.14
5.5.4 | SINAPI - 91967 | INTERRUPTOR SIMPLES (3 MÓDULOS), 10A/250V, INCLUINDO SUPORTE E PLACA - FORNECIMENTO E INSTALAÇÃO. AF_12/2015 | UN | 2 | 37.04 | 74.08
5.5.5 | SINAPI - 92023 | NTERRUPTOR SIMPLES (1 MÓDULO) COM 1 TOMADA DE EMBUTIR 2P+T 10 A, INCLUINDO SUPORTE E PLACA - FORNECIMENTO E INSTALAÇÃO. AF_12/2015 | UN | 2 | 30.28 | 60.56
5.5.6 | SINAPI - 92027 | INTERRUPTOR SIMPLES (2 MÓDULOS) COM 1 TOMADA DE EMBUTIR 2P+T 10 A, INCLUINDO SUPORTE E PLACA - FORNECIMENTO E INSTALAÇÃO. AF_12/2015 | UN | 2 | 40.25 | 80.5
5.6 | DIVERSOS
5.6.1 | SINAPI - 95801 | CONDULETE DE ALUMÍNIO, TIPO X, PARA ELETRODUTO DE AÇO GALVANIZADO DN 20 MM (3/4''), APARENTE - FORNECIMENTO E INSTALAÇÃO. AF_11/2016_P | UN | 20 | 24.29 | 485.8
5.6.2 | SINAPI - 83468 | LAMPADA FLUORESCENTE 20W - FORNECIMENTO E INSTALACAO | UN | 10 | 6.43 | 64.3
5.6.3 | SINAPI - 83469 | LAMPADA FLUORESCENTE 40W - FORNECIMENTO E INSTALACAO | UN | 20 | 6.43 | 128.6
5.6.4 | SINAPI - 83391 | REATOR PARA LAMPADA FLUORESCENTE 2X40W PARTIDA RAPIDA FORNECIMENTO E INSTALACAO | UN | 15 | 26.09 | 391.35
CUSTO TOTAL DO ITEM 05 | [5 empty] | 14995.33
6 | ARQUITETURA
6.1 | Gabinete 208
6.1.1 | SINAPI - 72238 | RETIRADA DE FORRO EM REGUAS DE PVC COM REAPROVEITAMENTO, INCLUSIVE RETIRADA DE PERFIS E ARMAZENAMENTO | M² | 13.94 | 5.81 | 80.99
6.1.2 | COMPOSIÇÃO | INSTALAÇÃO DE FORRO EM PVC BRANCO DE L = 10 CM | M² | 13.94 | 47.7634 | 665.82
6.1.3 | SINAPI - 88487 | APLICAÇÃO MANUAL DE PINTURA COM TINTA LÁTEX PVA EM PAREDES, DUAS DEMÃOS | M² | 48 | 6.7 | 321.6
6.1.4 | SETOP - DEM-POR-015 | REMOÇÃO DE FOLHA DE PORTA OU JANELA, INCLUSIVE AFASTAMENTO E EMPILHAMENTO | M² | 1.68 | 5.57 | 9.36
6.1.5 | SINAPI - 90822 | PORTA DE MADEIRA PARA PINTURA, SEMI-OCA (LEVE OU MÉDIA), 80X210CM, ESPESSURA DE 3,5CM, INCLUSO DOBRADIÇAS - FORNECIMENTO E INSTALAÇÃO. | UN | 1 | 268.25 | 268.25
6.2 | Gabinete 209
6.2.1 | SINAPI - 88487 | APLICAÇÃO MANUAL DE PINTURA COM TINTA LÁTEX PVA EM PAREDES, DUAS DEMÃOS | M² | 51.2 | 6.7 | 343.04
6.3 | Gabinete 210
6.3.1 | SINAPI - 72238 | RETIRADA DE FORRO EM REGUAS DE PVC COM REAPROVEITAMENTO, INCLUSIVE RETIRADA DE PERFIS E ARMAZENAMENTO | M² | 18.4 | 5.81 | 106.9
6.3.2 | COMPOSIÇÃO | INSTALAÇÃO DE FORRO EM PVC BRANCO DE L = 10 CM | M² | 18.4 | 47.7634 | 878.85
6.3.3 | SINAPI - 88487 | APLICAÇÃO MANUAL DE PINTURA COM TINTA LÁTEX PVA EM PAREDES, DUAS DEMÃOS | M² | 55.05 | 6.7 | 368.84
6.4 | Copa
6.4.1 | SINAPI - 88487 | APLICAÇÃO MANUAL DE PINTURA COM TINTA LÁTEX PVA EM PAREDES, DUAS DEMÃOS | M² | 40.96 | 6.7 | 274.43
6.4.2 | SINAPI - 85005 | ESPELHO CRISTAL, ESPESSURA 4MM, COM PARAFUSOS DE FIXACAO, SEM MOLDURA | M² | 0.21 | 234.64 | 49.27
6.5 | Banheiro Feminino P.N.E
6.5.1 | COMPOSIÇÃO | BARRA DE APOIO EM AÇO INOX PARA P.N.E. L = 100 CM (PAREDE) | UN | 1 | 144.66 | 144.66
6.5.2 | SINAPI - 85005 | ESPELHO CRISTAL, ESPESSURA 4MM, COM PARAFUSOS DE FIXACAO, SEM MOLDURA | M² | 0.4 | 234.64 | 93.86
6.5.3 | COMPOSIÇÃO | TAMPA DE RALO EM GRELHA QUADRADA EM AÇO INOX (15x15 CM) | UN | 1 | 15.5 | 15.5
6.5.4 | SINAPI - 86910 | TORNEIRA CROMADA TUBO MÓVEL, DE PAREDE, 1/2" OU 3/4", PARA PIA DE COZINHA, PADRÃO MÉDIO - FORNECIMENTO E INSTALAÇÃO. AF_12/2013 | UN | 1 | 69.51 | 69.51
6.6 | Banheiro Masculino P.N.E
6.6.1 | COMPOSIÇÃO | BARRA DE APOIO EM AÇO INOX PARA P.N.E. L = 100 CM (PAREDE) | UN | 1 | 144.66 | 144.66
6.6.2 | SINAPI - 88487 | APLICAÇÃO MANUAL DE PINTURA COM TINTA LÁTEX PVA EM PAREDES, DUAS DEMÃOS | M² | 9 | 6.7 | 60.3
6.6.3 | SINAPI - 86910 | TORNEIRA CROMADA TUBO MÓVEL, DE PAREDE, 1/2" OU 3/4", PARA PIA DE COZINHA, PADRÃO MÉDIO - FORNECIMENTO E INSTALAÇÃO. AF_12/2013 | UN | 1 | 69.51 | 69.51
6.7 | D.M.L
6.7.1 | COMPOSIÇÃO | APLICAÇÃO MANUAL DE PINTURA COM TINTA LÁTEX PVA EM PAREDES, UMA DEMÃO | M² | 23.53 | 3.35 | 78.83
6.7.2 | COMPOSIÇÃO | TAMPA DE RALO EM GRELHA QUADRADA EM AÇO INOX (10x10 cm) | UN | 1 | 12.3 | 12.3
6.8 | Corredor Principal, Hall Principal
6.8.1 | SINAPI - 88487 | APLICAÇÃO MANUAL DE PINTURA COM TINTA LÁTEX PVA EM PAREDES, DUAS DEMÃOS | M² | 436 | 6.7 | 2921.2
6.8.2 | SINAPI - 73948/002 | LIMPEZA/PREPARO SUPERFICIE CONCRETO P/PINTURA | M² | 174.4 | 6.64 | 1158.02
6.9 | Laboratório Multiuso 212
6.9.1 | SINAPI - 88487 | APLICAÇÃO MANUAL DE PINTURA COM TINTA LÁTEX PVA EM PAREDES, DUAS DEMÃOS | M² | 78.64 | 6.7 | 526.89
6.10 | Laboratório Multiuso 213
6.10.1 | SINAPI - 88487 | APLICAÇÃO MANUAL DE PINTURA COM TINTA LÁTEX PVA EM PAREDES, DUAS DEMÃOS | M² | 92.4 | 6.7 | 619.08
6.11 | Laboratório Multiuso 214
6.11.1 | SINAPI - 88487 | APLICAÇÃO MANUAL DE PINTURA COM TINTA LÁTEX PVA EM PAREDES, DUAS DEMÃOS | M² | 86 | 6.7 | 576.2
6.12 | Auditório
6.12.1 | SINAPI - 88487 | APLICAÇÃO MANUAL DE PINTURA COM TINTA LÁTEX PVA EM PAREDES, DUAS DEMÃOS | M² | 156 | 6.7 | 1045.2
6.12.2 | SINAPI - 73948/002 | LIMPEZA/PREPARO SUPERFICIE CONCRETO P/PINTURA | M² | 62.4 | 6.64 | 414.34
6.13 | Laboratório Multiuso 204
6.13.1 | COMPOSIÇÃO | APLICAÇÃO MANUAL DE PINTURA COM TINTA LÁTEX PVA EM PAREDES, UMA DEMÃO | M² | 79.2 | 3.35 | 265.32
6.14 | Laboratório Multiuso 203
6.14.1 | COMPOSIÇÃO | APLICAÇÃO MANUAL DE PINTURA COM TINTA LÁTEX PVA EM PAREDES, UMA DEMÃO | M² | 63 | 3.35 | 211.05
6.15 | Almoxarifado 202
6.15.1 | COMPOSIÇÃO | APLICAÇÃO MANUAL DE PINTURA COM TINTA LÁTEX PVA EM PAREDES, UMA DEMÃO | M² | 56.4 | 3.35 | 188.94
6.16 | Administrativo 201
6.16.1 | SINAPI - 88487 | APLICAÇÃO MANUAL DE PINTURA COM TINTA LÁTEX PVA EM PAREDES, DUAS DEMÃOS | M² | 59.4 | 6.7 | 397.98
6.16.2 | SINAPI - 73948/002 | LIMPEZA/PREPARO SUPERFICIE CONCRETO P/PINTURA | M² | 23.76 | 6.64 | 157.77
6.17 | Laboratório Multiuso 223
6.17.1 | SINAPI - 88487 | APLICAÇÃO MANUAL DE PINTURA COM TINTA LÁTEX PVA EM PAREDES, DUAS DEMÃOS | M² | 71.3 | 6.7 | 477.71
6.17.2 | SETOP - DEM-POR-015 | REMOÇÃO DE FOLHA DE PORTA OU JANELA, INCLUSIVE AFASTAMENTO E EMPILHAMENTO | M² | 1.68 | 5.57 | 9.36
6.17.3 | SINAPI - 90822 | PORTA DE MADEIRA PARA PINTURA, SEMI-OCA (LEVE OU MÉDIA), 80X210CM, ESPESSURA DE 3,5CM, INCLUSO DOBRADIÇAS - FORNECIMENTO E INSTALAÇÃO. | UN | 1 | 268.25 | 268.25
6.18 | Laboratório Multiuso 222
6.18.1 | SINAPI - 88487 | APLICAÇÃO MANUAL DE PINTURA COM TINTA LÁTEX PVA EM PAREDES, DUAS DEMÃOS | M² | 75.2 | 6.7 | 503.84
6.18.2 | SINAPI - 73948/002 | LIMPEZA/PREPARO SUPERFICIE CONCRETO P/PINTURA | M² | 30.08 | 6.64 | 199.73
6.18.3 | SETOP - DEM-POR-005 | REMOÇÃO DE PORTA OU JANELA INCLUSIVE MARCO E ALISAR, INCLUSIVE AFASTAMENTO E EMPILHAMENTO | M² | 1.68 | 8.36 | 14.04
6.18.4 | SINAPI - 90822 | PORTA DE MADEIRA PARA PINTURA, SEMI-OCA (LEVE OU MÉDIA), 80X210CM, ESPESSURA DE 3,5CM, INCLUSO DOBRADIÇAS - FORNECIMENTO E INSTALAÇÃO. | UN | 1 | 268.25 | 268.25
6.19 | Laboratório Multiuso 221
6.19.1 | SINAPI - 88487 | APLICAÇÃO MANUAL DE PINTURA COM TINTA LÁTEX PVA EM PAREDES, DUAS DEMÃOS | M² | 80 | 6.7 | 536
6.19.2 | SINAPI - 73948/002 | LIMPEZA/PREPARO SUPERFICIE CONCRETO P/PINTURA | M² | 32 | 6.64 | 212.48
6.20 | Banheiro Masculino
6.20.1 | SINAPI - 88487 | APLICAÇÃO MANUAL DE PINTURA COM TINTA LÁTEX PVA EM PAREDES, DUAS DEMÃOS | M² | 14 | 6.7 | 93.8
6.20.2 | SINAPI - 73948/002 | LIMPEZA/PREPARO SUPERFICIE CONCRETO P/PINTURA | M² | 14 | 6.64 | 92.96
6.20.3 | SETOP - DEM-POR-015 | REMOÇÃO DE FOLHA DE PORTA OU JANELA, INCLUSIVE AFASTAMENTO E EMPILHAMENTO | M² | 1.68 | 5.57 | 9.36
6.20.4 | SINAPI - 90822 | PORTA DE MADEIRA PARA PINTURA, SEMI-OCA (LEVE OU MÉDIA), 80X210CM, ESPESSURA DE 3,5CM, INCLUSO DOBRADIÇAS - FORNECIMENTO E INSTALAÇÃO. | UN | 1 | 268.25 | 268.25
6.21 | Banheiro Feminino
6.21.1 | COMPOSIÇÃO | APLICAÇÃO MANUAL DE PINTURA COM TINTA LÁTEX PVA EM PAREDES, UMA DEMÃO | M² | 18 | 3.35 | 60.3
6.21.2 | SETOP - DEM-POR-015 | REMOÇÃO DE FOLHA DE PORTA OU JANELA, INCLUSIVE AFASTAMENTO E EMPILHAMENTO | M² | 1.68 | 5.57 | 9.36
6.21.3 | SINAPI - 90822 | PORTA DE MADEIRA PARA PINTURA, SEMI-OCA (LEVE OU MÉDIA), 80X210CM, ESPESSURA DE 3,5CM, INCLUSO DOBRADIÇAS - FORNECIMENTO E INSTALAÇÃO. | UN | 1 | 268.25 | 268.25
6.22 | Gabinete 218
6.22.1 | SINAPI - 88487 | APLICAÇÃO MANUAL DE PINTURA COM TINTA LÁTEX PVA EM PAREDES, DUAS DEMÃOS | M² | 45.2 | 6.7 | 302.84
6.22.2 | SINAPI - 73948/002 | LIMPEZA/PREPARO SUPERFICIE CONCRETO P/PINTURA | M² | 18.08 | 6.64 | 120.05
6.22.3 | SETOP - DEM-POR-005 | REMOÇÃO DE PORTA OU JANELA INCLUSIVE MARCO E ALISAR, INCLUSIVE AFASTAMENTO E EMPILHAMENTO | M² | 1.68 | 5.57 | 9.36
6.22.4 | SINAPI - 90822 | PORTA DE MADEIRA PARA PINTURA, SEMI-OCA (LEVE OU MÉDIA), 80X210CM, ESPESSURA DE 3,5CM, INCLUSO DOBRADIÇAS - FORNECIMENTO E INSTALAÇÃO. | UN | 1 | 268.25 | 268.25
6.23 | Gabinete 219
6.23.1 | SINAPI - 88487 | APLICAÇÃO MANUAL DE PINTURA COM TINTA LÁTEX PVA EM PAREDES, DUAS DEMÃOS | M² | 49 | 6.7 | 328.3
6.23.2 | SINAPI - 73948/002 | LIMPEZA/PREPARO SUPERFICIE CONCRETO P/PINTURA | M² | 19.6 | 6.64 | 130.14
6.24 | Gabinete 220
6.24.1 | SINAPI - 88487 | APLICAÇÃO MANUAL DE PINTURA COM TINTA LÁTEX PVA EM PAREDES, DUAS DEMÃOS | M² | 48 | 6.7 | 321.6
6.24.2 | SINAPI - 73948/002 | LIMPEZA/PREPARO SUPERFICIE CONCRETO P/PINTURA | M² | 19.2 | 6.64 | 127.49
6.24.3 | SINAPI - 72238 | RETIRADA DE FORRO EM REGUAS DE PVC COM REAPROVEITAMENTO, INCLUSIVE RETIRADA DE PERFIS E ARMAZENAMENTO | M² | 13.6 | 5.81 | 79.02
6.24.4 | COMPOSIÇÃO | INSTALAÇÃO DE FORRO EM PVC BRANCO DE L = 10 CM | M² | 13.6 | 47.7634 | 649.58
6.25 | Auditório (1 Pvto)
6.25.1 | SINAPI - 88486 | APLICAÇÃO MANUAL DE PINTURA COM TINTA LÁTEX PVA EM TETO, DUAS DEMÃOS AF_06/2014 | M² | 180 | 6.7 | 1206
6.26 | Escada e Corredor
6.26.1 | SINAPI - 88487 | APLICAÇÃO MANUAL DE PINTURA COM TINTA LÁTEX PVA EM PAREDES, DUAS DEMÃOS | M² | 350 | 6.7 | 2345
6.26.2 | COMPOSIÇÃO | INSTALAÇÃO DE FORRO EM PVC BRANCO DE L = 10 CM | M² | 80 | 47.7634 | 3821.07
6.26.3 | SINAPI - 72238 | RETIRADA DE FORRO EM REGUAS DE PVC COM REAPROVEITAMENTO, INCLUSIVE RETIRADA DE PERFIS E ARMAZENAMENTO | M² | 200 | 5.81 | 1162
6.26.4 | COMPOSIÇÃO | RECOLOCAÇÃO DE FORRO EM REGUAS DE PVC, INCLUSIVE PERFIS | M² | 120 | 9.68 | 1161.6
6.27 | Pintura das Portas de Madeira
6.27.1 | SINAPI - 73739/001 | PINTURA ESMALTE ACETINADO EM MADEIRA, DUAS DEMAOS | M² | 26.16 | 13.03 | 340.86
CUSTO TOTAL DO ITEM 06 | [5 empty] | 28203.57
7 | ESQUADRIAS (Administrativo 201 - J6)
7.1 | SINAPI - 94579 | JANELA DE ALUMÍNIO DE CORRER, 4 FOLHAS, FIXAÇÃO COM PARAFUSO, VEDAÇÃO COM ESPUMA EXPANSIVA PU, COM VIDROS, PADRONIZADA. AF_07/2016 | M² | 6.5 | 397.38 | 2582.97
CUSTO TOTAL DO ITEM 07 | [5 empty] | 2582.97
8 | ANEXO PRÉDIO DA QUÍMICA (CPPTEQ)
8.1 | COBERTURA DO ANEXO
8.1.1 | SINAPI - 87478 | ALVENARIA DE VEDAÇÃO DE BLOCOS CERÂMICOS FURADOS NA VERTICAL DE 9X19X39CM (ESPESSURA 9CM) DE PAREDES COM ÁREA LÍQUIDA MAIOR OU IGUAL A 6M² SEM VÃOS E ARGAMASSA DE ASSENTAMENTO COM PREPARO MANUAL. AF_06/2014 | M² | 24 | 30.01 | 720.24
8.1.2 | SINAPI - 87894 | CHAPISCO APLICADO EM ALVENARIA (SEM PRESENÇA DE VÃOS) E ESTRUTURAS DE CONCRETO DE FACHADA, COM COLHER DE PEDREIRO. ARGAMASSA TRAÇO 1:3 COM PREPARO EM BETONEIRA 400L. | M² | 48 | 4.08 | 195.84
8.1.3 | SINAPI - 87792 | EMBOÇO OU MASSA ÚNICA EM ARGAMASSA TRAÇO 1:2:8, PREPARO MECÂNICO COM BETONEIRA 400 L, APLICADA MANUALMENTE EM PANOS CEGOS DE FACHADA (SEM PRESENÇA DE VÃOS), ESPESSURA DE 25 MM. AF_06/2014 | M² | 48 | 23.02 | 1104.96
8.1.4 | SINAPI - 88485 | APLICAÇÃO DE FUNDO SELADOR ACRÍLICO EM PAREDES, UMA DEMÃO. | M² | 48 | 1.78 | 85.44
8.1.5 | SINAPI - 88423 | APLICAÇÃO MANUAL DE PINTURA COM TINTA TEXTURIZADA ACRÍLICA EM PAREDES EXTERNAS DE CASAS, UMA COR. AF_06/2014 | M² | 24 | 11.69 | 280.56
8.1.6 | SINAPI - 92718 | CONCRETAGEM DE PILARES, FCK = 25 MPA, COM USO DE BALDES EM EDIFICAÇÃO COM SEÇÃO MÉDIA DE PILARES MENOR OU IGUAL A 0,25 M² - LANÇAMENTO, ADENSAMENTO E ACABAMENTO. AF_12/2015 - (PILAR DA PLATIBANDA + CINTA DE AMARRAÇÃO E PILARES DO LADO EXTERNO) | M3 | 1.4639 | 377.87 | 553.16
8.1.7 | SINAPI - 92778 | ARMAÇÃO DE PILAR OU VIGA DE UMA ESTRUTURA CONVENCIONAL DE CONCRETO ARMADO EM UMA EDIFÍCAÇÃO TÉRREA OU SOBRADO UTILIZANDO AÇO CA-50 DE 10.0 MM - MONTAGEM. AF_12/2015 - (PILAR DA PLATIBANDA + CINTA DE AMARRAÇÃO E PILARES DO LADO EXTERNO) | KG | 128.336 | 7.83 | 1004.87
8.1.8 | SINAPI - 92442 | MONTAGEM E DESMONTAGEM DE FÔRMA DE PILARES RETANGULARES E ESTRUTURAS SIMILARES COM ÁREA MÉDIA DAS SEÇÕES MENOR OU IGUAL A 0,25 M², PÉ-DIREITO SIMPLES, EM CHAPA DE MADEIRA COMPENSADA PLASTIFICADA, 18 UTILIZAÇÕES. AF_12/2015 | M² | 27.304 | 29.96 | 818.03
8.1.9 | SINAPI - 72110 | ESTRUTURA METALICA EM TESOURAS OU TRELICAS, VAO LIVRE DE ATÉ 12M, FORNECIMENTO E MONTAGEM, NAO SENDO CONSIDERADOS OS FECHAMENTOS METALICOS, AS COLUNAS, OS SERVICOS GERAIS EM ALVENARIA E CONCRETO, AS TELHAS DE COBERTURA E A PINTURA DE ACABAMENTO | M² | 134.14 | 54.32 | 7286.48
8.1.10 | SINAPI - 92572 | TRAMA DE AÇO COMPOSTA POR RIPAS E CAIBROS PARA TELHADOS DE MAIS DE 2 ÁGUAS PARA TELHA DE ENCAIXE DE CERÂMICA OU DE CONCRETO, INCLUSO TRANSPORTE VERTICAL. AF_12/2015 | M² | 134.14 | 23.32 | 3128.14
8.1.11 | SINAPI - 74145/001 | PINTURA ESMALTE FOSCO, DUAS DEMAOS, SOBRE SUPERFICIE METALICA, INCLUSO UMA DEMAO DE FUNDO ANTICORROSIVO. UTILIZACAO DE REVOLVER (AR-COMPRIMIDO). | M² | 134.14 | 13.83 | 1855.16
8.1.12 | SINAPI - 94446 | TELHAMENTO COM TELHA CERÂMICA CAPA-CANAL, TIPO PLAN, COM MAIS DE 2 ÁGUAS, INCLUSO TRANSPORTE VERTICAL. AF_06/2016 | M² | 134.14 | 30.37 | 4073.83
8.1.13 | SINAPI - 94231 | RUFO EM CHAPA DE AÇO GALVANIZADO NÚMERO 24, CORTE DE 25 CM, INCLUSO TRANSPORTE VERTICAL. AF_06/2016 (RUFO + CHAPIM) | M | 37 | 25.45 | 941.65
8.1.14 | SINAPI - 94228 | CALHA EM CHAPA DE AÇO GALVANIZADO NÚMERO 24, DESENVOLVIMENTO DE 50 CM, INCLUSO TRANSPORTE VERTICAL. AF_06/2016 | M | 30 | 47.38 | 1421.4
8.1.15 | SINAPI - 89576 | TUBO PVC, SÉRIE R, ÁGUA PLUVIAL, DN 75 MM, FORNECIDO E INSTALADO EM CONDUTORES VERTICAIS DE ÁGUAS PLUVIAIS. AF_12/2014 | M | 20 | 14.2 | 284
8.1.16 | SINAPI - 94219 | CUMEEIRA E ESPIGÃO PARA TELHA CERÂMICA EMBOÇADA COM ARGAMASSA TRAÇO 1:2:9 (CIMENTO, CAL E AREIA), PARA TELHADOS COM MAIS DE 2 ÁGUAS, INCLUSO TRANSPORTE VERTICAL. AF_06/2016 | M | 51 | 18.7 | 953.7
8.2 | ARQUITETURA DO ANEXO
8.2.1 | Secretaria
8.2.1.1 | SINAPI - 88487 | APLICAÇÃO MANUAL DE PINTURA COM TINTA LÁTEX PVA EM PAREDES, DUAS DEMÃOS | M² | 45.6 | 6.7 | 305.52
8.2.1.2 | SINAPI - 88486 | APLICAÇÃO MANUAL DE PINTURA COM TINTA LÁTEX PVA EM TETO, DUAS DEMÃOS. AF_06/2014 | M² | 10.85 | 7.55 | 81.92
8.2.1.3 | SETOP - DEM-POR-015 | REMOÇÃO DE FOLHA DE PORTA OU JANELA, INCLUSIVE AFASTAMENTO E EMPILHAMENTO | M² | 1.68 | 5.57 | 9.36
8.2.1.4 | SINAPI - 90822 | PORTA DE MADEIRA PARA PINTURA, SEMI-OCA (LEVE OU MÉDIA), 80X210CM, ESPESSURA DE 3,5CM, INCLUSO DOBRADIÇAS - FORNECIMENTO E INSTALAÇÃO. | UN | 1 | 277.99 | 277.99
8.2.2 | Shaft
8.2.2.1 | SINAPI - 88487 | APLICAÇÃO MANUAL DE PINTURA COM TINTA LÁTEX PVA EM PAREDES, DUAS DEMÃOS | M² | 29.1 | 6.7 | 194.97
8.2.2.2 | SINAPI - 88486 | APLICAÇÃO MANUAL DE PINTURA COM TINTA LÁTEX PVA EM TETO, DUAS DEMÃOS. AF_06/2014 | M² | 5.95 | 7.55 | 44.92
8.2.2.3 | SETOP - DEM-POR-015 | REMOÇÃO DE FOLHA DE PORTA OU JANELA, INCLUSIVE AFASTAMENTO E EMPILHAMENTO | M² | 1.68 | 5.57 | 9.36
8.2.2.4 | SINAPI - 90822 | PORTA DE MADEIRA PARA PINTURA, SEMI-OCA (LEVE OU MÉDIA), 80X210CM, ESPESSURA DE 3,5CM, INCLUSO DOBRADIÇAS - FORNECIMENTO E INSTALAÇÃO. | UN | 1 | 277.99 | 277.99
8.2.3 | DML
8.2.3.1 | SINAPI - 88487 | APLICAÇÃO MANUAL DE PINTURA COM TINTA LÁTEX PVA EM PAREDES, DUAS DEMÃOS | M² | 28.5 | 6.7 | 190.95
8.2.3.2 | SINAPI - 88486 | APLICAÇÃO MANUAL DE PINTURA COM TINTA LÁTEX PVA EM TETO, DUAS DEMÃOS. AF_06/2014 | M² | 4.4 | 7.55 | 33.22
8.2.3.3 | SETOP - DEM-POR-015 | REMOÇÃO DE FOLHA DE PORTA OU JANELA, INCLUSIVE AFASTAMENTO E EMPILHAMENTO | M² | 1.68 | 5.57 | 9.36
8.2.3.4 | SINAPI - 90822 | PORTA DE MADEIRA PARA PINTURA, SEMI-OCA (LEVE OU MÉDIA), 80X210CM, ESPESSURA DE 3,5CM, INCLUSO DOBRADIÇAS - FORNECIMENTO E INSTALAÇÃO. | UN | 1 | 277.99 | 277.99
8.2.4 | Sanitário Masculino
8.2.4.1 | SINAPI - 88487 | APLICAÇÃO MANUAL DE PINTURA COM TINTA LÁTEX PVA EM PAREDES, DUAS DEMÃOS | M² | 24.9 | 6.7 | 166.83
8.2.4.2 | SINAPI - 88486 | APLICAÇÃO MANUAL DE PINTURA COM TINTA LÁTEX PVA EM TETO, DUAS DEMÃOS. AF_06/2014 | M² | 12.8 | 7.55 | 96.64
8.2.4.3 | SINAPI - 86909 | TORNEIRA CROMADA TUBO MÓVEL, DE MESA, 1/2" OU 3/4", PARA PIA DE COZINHA, PADRÃO ALTO - FORNECIMENTO E INSTALAÇÃO | UN | 1 | 80.16 | 80.16
8.2.4.4 | SINAPI - 85005 | ESPELHO CRISTAL, ESPESSURA 4MM, COM PARAFUSOS DE FIXACAO, SEM MOLDURA | M² | 3 | 238.46 | 715.38
8.2.4.5 | SETOP - DEM-POR-015 | REMOÇÃO DE FOLHA DE PORTA OU JANELA, INCLUSIVE AFASTAMENTO E EMPILHAMENTO | M² | 1.68 | 5.57 | 9.36
8.2.4.6 | SINAPI - 91341 | PORTA EM ALUMÍNIO DE ABRIR TIPO VENEZIANA COM GUARNIÇÃO, FIXAÇÃO COM PARAFUSOS - FORNECIMENTO E INSTALAÇÃO. | M² | 1.92 | 733.86 | 1409.01
8.2.4.7 | SINAPI - 90822 | PORTA DE MADEIRA PARA PINTURA, SEMI-OCA (LEVE OU MÉDIA), 80X210CM, ESPESSURA DE 3,5CM, INCLUSO DOBRADIÇAS - FORNECIMENTO E INSTALAÇÃO. | UN | 1 | 277.99 | 277.99
8.2.5 | Sanitário Feminino
8.2.5.1 | SINAPI - 88487 | APLICAÇÃO MANUAL DE PINTURA COM TINTA LÁTEX PVA EM PAREDES, DUAS DEMÃOS | M² | 24.9 | 6.7 | 166.83
8.2.5.2 | SINAPI - 88486 | APLICAÇÃO MANUAL DE PINTURA COM TINTA LÁTEX PVA EM TETO, DUAS DEMÃOS. AF_06/2014 | M² | 12.8 | 7.55 | 96.64
8.2.5.3 | SINAPI - 86909 | TORNEIRA CROMADA TUBO MÓVEL, DE MESA, 1/2" OU 3/4", PARA PIA DE COZINHA, PADRÃO ALTO - FORNECIMENTO E INSTALAÇÃO | UN | 1 | 80.16 | 80.16
8.2.5.4 | SINAPI - 85005 | ESPELHO CRISTAL, ESPESSURA 4MM, COM PARAFUSOS DE FIXACAO, SEM MOLDURA | M² | 3 | 238.46 | 715.38
8.2.5.5 | SETOP - DEM-POR-015 | REMOÇÃO DE FOLHA DE PORTA OU JANELA, INCLUSIVE AFASTAMENTO E EMPILHAMENTO | M² | 1.68 | 5.57 | 9.36
8.2.5.6 | SINAPI - 91341 | PORTA EM ALUMÍNIO DE ABRIR TIPO VENEZIANA COM GUARNIÇÃO, FIXAÇÃO COM PARAFUSOS - FORNECIMENTO E INSTALAÇÃO. | M² | 2.88 | 733.86 | 2113.52
8.2.5.7 | SINAPI - 90822 | PORTA DE MADEIRA PARA PINTURA, SEMI-OCA (LEVE OU MÉDIA), 80X210CM, ESPESSURA DE 3,5CM, INCLUSO DOBRADIÇAS - FORNECIMENTO E INSTALAÇÃO. | UN | 1 | 277.99 | 277.99
8.2.6 | PNE
8.2.6.1 | SINAPI - 88487 | APLICAÇÃO MANUAL DE PINTURA COM TINTA LÁTEX PVA EM PAREDES, DUAS DEMÃOS | M² | 37.92 | 6.7 | 254.06
8.2.6.2 | SINAPI - 88486 | APLICAÇÃO MANUAL DE PINTURA COM TINTA LÁTEX PVA EM TETO, DUAS DEMÃOS. AF_06/2014 | M² | 5 | 7.55 | 37.75
8.2.6.3 | COMPOSIÇÃO | VASO SANITÁRIO LOUÇA BRANCA INCLUSIVE VÁLVULA DE DESCARGA COM INSTALAÇÃO DE SÓCULO NA BASE DA BACIA DEVENDO ACOMPANHAR A PROJEÇÃO DA BASE NÃO ULTRAPASSANDO EM 0,05 M O SEU CONTORNO, TENDO A ALTURA MÁXIMA (BACIA + ASSENTO) H = 46 CM | UN | 2 | 445.04 | 890.08
8.2.6.4 | SINAPI - 85005 | ESPELHO CRISTAL, ESPESSURA 4MM, COM PARAFUSOS DE FIXACAO, SEM MOLDURA | M² | 2 | 238.46 | 476.92
8.2.6.5 | SETOP - DEM-POR-015 | REMOÇÃO DE FOLHA DE PORTA OU JANELA, INCLUSIVE AFASTAMENTO E EMPILHAMENTO | M² | 3.36 | 5.57 | 18.72
8.2.6.6 | SINAPI - 90822 | PORTA DE MADEIRA PARA PINTURA, SEMI-OCA (LEVE OU MÉDIA), 80X210CM, ESPESSURA DE 3,5CM, INCLUSO DOBRADIÇAS - FORNECIMENTO E INSTALAÇÃO. | UN | 2 | 277.99 | 555.98
8.2.6.7 | COMPOSIÇÃO | BARRA DE APOIO EM AÇO INOX PARA P.N.E. L = 80 CM (LAVATÓRIO) | UN | 2 | 104.66 | 209.32
8.2.6.8 | COMPOSIÇÃO | BARRA DE APOIO EM AÇO INOX PARA P.N.E. L = 100 CM (PAREDE) | UN | 2 | 144.66 | 289.32
8.2.6.9 | COMPOSIÇÃO | BARRA DE APOIO EM AÇO INOX PARA P.N.E. L = 90 CM (VASO SANITÁRIO) | UN | 2 | 124.66 | 249.32
8.2.6.10 | COMPOSIÇÃO | BARRA PARA APOIO P.N.E. L = 40 CM (PORTA) | UN | 2 | 74.66 | 149.32
8.2.7 | Anexo (Pintura Externa e Piso Cerâmico Lado Externo)
8.2.7.1 | SINAPI - 88423 | APLICAÇÃO MANUAL DE PINTURA COM TINTA TEXTURIZADA ACRÍLICA EM PAREDES EXTERNAS DE CASAS, UMA COR. AF_06/2014 | M² | 116.55 | 11.69 | 1362.47
8.2.7.2 | SETOP - DEM-PIS-005 | DEMOLIÇÃO DE PISO CIMENTADO OU CONTRAPISO DE ARGAMASSA, INCLUSIVE AFASTAMENTO | M² | 122.9 | 23.44 | 2880.78
8.2.7.3 | SINAPI - 87248 | REVESTIMENTO CERÂMICO PARA PISO COM PLACAS TIPO GRÊS DE DIMENSÕES 35X35 CM APLICADA EM AMBIENTES DE ÁREA MAIOR QUE 10 M2. AF_06/2014 | M² | 122.9 | 35.39 | 4349.43
8.2.8 | Pintura das Portas de Madeira
8.2.8.1 | SINAPI - 73739/001 | PINTURA ESMALTE ACETINADO EM MADEIRA, DUAS DEMAOS | M² | 26.16 | 13.03 | 340.86
CUSTO TOTAL DO ITEM 08 | [5 empty] | 44700.59
9 | SERVIÇOS COMPLEMENTARES
9.1 | SINAPI - 9537 | LIMPEZA FINAL DA OBRA | M² | 1150 | 1.88 | 2162
CUSTO TOTAL DO ITEM 09 | [5 empty] | 2162
VALOR TOTAL SEM BDI | [5 empty] | 298971.39
BDI (27,64%) | [5 empty] | 82635.69
VALOR TOTAL COM BDI | [5 empty] | 381607.08
O preenchimento da planilha é de total responsabilidade do licitante.
A Comissão irá avaliar, separadamente, os itens, subitens e totais de cada planilha como critério de julgamento.

## Composição de Custo
UNIVERSIDADE FEDERAL DOS VALES DO JEQUITINHONHA E MUCURI CAMPUS PRESIDENTE JUSCELINO KUBITSCHEK - DIAMANTINA - MG REFORMA DA COBERTURA DO PRÉDIO DA ENGENHARIA FLORESTAL E CPPTEQ - FINEP PLANILHA ANALÍTICA DE REFERÊNCIA
1 |  | SERVIÇOS PRELIMINARES
1.1 | MOB-002 | MOBILIZAÇÃO E DESMOBILIZAÇÃO DE OBRA - PARA OBRAS EXECUTADAS EM CENTROS URBANOS OU PRÓXIMOS DE CENTROS URBANOS
| MOB-DES-020 | OBRAS ATÉ O VALOR DE 1.000.000,00 | % | 0.5%
2. | ADMINISTRAÇÃO LOCAL
2.1 | 90777 | ENGENHEIRO CIVIL DE OBRA JUNIOR COM ENCARGOS COMPLEMENTARES
| CODIGO | DESCRIÇÃO | UN | COEFIC. | PREÇO UNIT. | SUBTOTAL
| 2706 | ENGENHEIRO CIVIL DE OBRA JUNIOR | H | 1 | 69.06 | 69.06
| 37372 | EXAMES - HORISTA (ENCARGOS COMPLEMENTARES) (COLETADO CAIXA) | H | 1 | 0.34 | 0.34
| 37373 | SEGURO - HORISTA (ENCARGOS COMPLEMENTARES) (COLETADO CAIXA) | H | 1 | 0.07 | 0.07
| 88237 | EPI (ENCARGOS COMPLEMENTARES) - HORISTA | H | 0.05 | 0.83 | 0.04
| 95402 | CURSO DE CAPACITAÇÃO PARA ENGENHEIRO CIVIL DE OBRA JÚNIOR (ENCARGOS COMPLEMENTARES) - HORISTA | H | 1 | 0.82 | 0.82
| VALOR TOTAL DO ITEM |  |  |  |  | 70.33
2.2 | 93572 | ENCARREGADO GERAL DE OBRAS COM ENCARGOS COMPLEMENTARES
| CODIGO | DESCRIÇÃO | UN | COEFIC. | PREÇO UNIT. | SUBTOTAL
| 40818 | ENCARREGADO GERAL DE OBRAS (MENSALISTA) | MES | 1 | 4566.24 | 4566.24
| 40861 | TRANSPORTE - MENSALISTA (ENCARGOS COMPLEMENTARES) (COLETADO CAIXA) | MES | 1 | 120.58 | 120.58
| 40862 | ALIMENTACAO - MENSALISTA (ENCARGOS COMPLEMENTARES) (COLETADO CAIXA) | MES | 1 | 137.92 | 137.92
| 40863 | EXAMES - MENSALISTA (ENCARGOS COMPLEMENTARES (COLETADO CAIXA) | MES | 1 | 63.93 | 63.93
| 40864 | SEGURO - MENSALISTA (ENCARGOS COMPLEMENTARES) (COLETADO CAIXA) | MES | 1 | 12.97 | 12.97
| 93557 | EPI (ENCARGOS COMPLEMENTARES) - MENSALISTA | MES | 0.05 | 162.64 | 8.13
| 95422 | CURSO DE CAPACITAÇÃO PARA ENCARREGADO GERAL DE OBRAS (ENCARGOS COMPLEMENTARES) - MENSALISTA | MES | 1 | 59.39 | 59.39
| VALOR TOTAL DO ITEM |  |  |  |  | 4969.16
2.3 | COMPOSIÇÃO | TECNICO DE SEGURANÇA DO TRABALHO COM ENCARGOS COMPLEMENTARES
| CODIGO | DESCRIÇÃO | UN | COEFIC. | PREÇO UNIT. | SUBTOTAL
| CONVENÇÃO | TECNICO DE SEGURANÇA DO TRABALHO (MENSALISTA) | MES | 1 | 1933 | 1933
| 40861 | TRANSPORTE - MENSALISTA (ENCARGOS COMPLEMENTARES) (COLETADO CAIXA) | MES | 1 | 120.58 | 120.58
| 40862 | ALIMENTACAO - MENSALISTA (ENCARGOS COMPLEMENTARES) (COLETADO CAIXA) | MES | 1 | 137.92 | 137.92
| 40863 | EXAMES - MENSALISTA (ENCARGOS COMPLEMENTARES (COLETADO CAIXA) | MES | 1 | 63.93 | 63.93
| 40864 | SEGURO - MENSALISTA (ENCARGOS COMPLEMENTARES) (COLETADO CAIXA) | MES | 1 | 12.97 | 12.97
| 93557 | EPI (ENCARGOS COMPLEMENTARES) - MENSALISTA | MES | 0.05 | 162.64 | 8.13
| VALOR TOTAL DO ITEM |  |  |  |  | 2276.53
3. | CANTEIRO DE OBRAS
3.1 | COMPOSIÇÃO | EXECUÇÃO DE ESCRITÓRIO, ALMOXARIFADO (INCLUSO PRATELEIRAS), REFEITÓRIO E VESTIÁRIO EM CANTEIRO DE OBRA EM CHAPA DE MADEIRA COMPENSADA, NÃO INCLUSO MOBILIÁRIO E EQUIPAMENTOS.
| CODIGO | DESCRIÇÃO | UN | COEFIC. | PREÇO UNIT. | SUBTOTAL
| 3080 | FECHADURA DE EMBUTIR PARA PORTA EXTERNA / ENTRADA, MAQUINA 40 MM, COM CILINDRO, MACANETA ALAVANCA E ESPELHO EM METAL CROMADO - NIVEL SEGURANCA MEDIO - COMPLETA | CJ | 0.0268 | 41.95 | 1.12
| 4491 | PECA DE MADEIRA NATIVA / REGIONAL 7,5 X 7,5CM (3X3) NAO APARELHADA (P/FORMA) | M | 1.8464 | 6.24 | 11.52
| 10886 | EXTINTOR DE INCENDIO PORTATIL COM CARGA DE AGUA PRESSURIZADA DE 10 L, CLASSE A | UN | 0.0268 | 113.92 | 3.05
| 10891 | EXTINTOR DE INCENDIO PORTATIL COM CARGA DE PO QUIMICO SECO (PQS) DE 4 KG, CLASSE BC | UN | 0.0268 | 110.16 | 2.95
| 11587 | FORRO DE PVC LISO, BRANCO, REGUA DE 10 CM, ESPESSURA DE 8 MM A 10 MM (COM COLOCACAO / SEM ESTRUTURA METALICA) | M2 | 1 | 43.22 | 43.22
| 37525 | TELA PLASTICA TECIDA LISTRADA BRANCA E LARANJA, TIPO GUARDA CORPO, EM POLIETILENO MONOFILADO, ROLO 1,20 X 50 M (L X C) | M | 1.2782 | 1.86 | 2.38
| 73953/6 | LUMINARIA TIPO CALHA, DE SOBREPOR, COM REATOR DE PARTIDA RAPIDA E LAMPADA FLUORESCENTE 2X40W, COMPLETA, FORNECIMENTO E INSTALACAO | UN | 0.1611 | 92.29 | 14.87
| 73964/6 | REATERRO DE VALA COM COMPACTAÇÃO MANUAL | M3 | 0.01 | 34.92 | 0.35
| 74051/2 | CAIXA DE GORDURA SIMPLES EM CONCRETO PRE-MOLDADO DN 40MM COM TAMPA - FORNECIMENTO E INSTALACAO | UN | 0.0268 | 185.49 | 4.97
| 74130/1 | DISJUNTOR TERMOMAGNETICO MONOPOLAR PADRAO NEMA (AMERICANO) 10 A 30A 240V, FORNECIMENTO E INSTALACAO | UN | 0.1074 | 12.34 | 1.33
| 74166/1 | CAIXA DE INSPEÇÃO EM CONCRETO PRÉ-MOLDADO DN 60CM COM TAMPA H= 60CM - FORNECIMENTO E INSTALACAO | UN | 0.0268 | 313.1 | 8.39
| 83518 | ALVENARIA EMBASAMENTO E=20 CM BLOCO CONCRETO | M3 | 0.04 | 242.93 | 9.72
| 84402 | QUADRO DE DISTRIBUICAO DE ENERGIA P/ 6 DISJUNTORES TERMOMAGNETICOS MONOPOLARES SEM BARRAMENTO, DE EMBUTIR, EM CHAPA METALICA - FORNECIMENTO E INSTALACAO | UN | 0.0268 | 58.07 | 1.56
| 86934 | BANCADA DE MÁRMORE SINTÉTICO 120 X 60CM, COM CUBA INTEGRADA, INCLUSO SIFÃO TIPO FLEXÍVEL EM PVC, VÁLVULA EM PLÁSTICO CROMADO TIPO AMERICANA E TORNEIRA CROMADA LONGA, DE PAREDE, PADRÃO POPULAR - FORNECIMENTO E INSTALAÇÃO. AF_12/2013 | UN | 0.0268 | 218.64 | 5.86
| 86943 | LAVATÓRIO LOUÇA BRANCA SUSPENSO, 29,5 X 39CM OU EQUIVALENTE, PADRÃO POPULAR, INCLUSO SIFÃO FLEXÍVEL EM PVC, VÁLVULA E ENGATE FLEXÍVEL 30CM EM PLÁSTICO E TORNEIRA CROMADA DE MESA, PADRÃO POPULAR - FORNECIMENTO E INSTALAÇÃO. AF_12/2013 | UN | 0.0268 | 164.16 | 4.4
| 88262 | CARPINTEIRO DE FORMAS COM ENCARGOS COMPLEMENTARES | H | 1.1155 | 16.97 | 18.93
| 88487 | APLICAÇÃO MANUAL DE PINTURA COM TINTA LÁTEX PVA EM PAREDES, DUAS DEMÃOS. AF_06/2014 | M2 | 1.4293 | 6.68 | 9.55
| 89711 | TUBO PVC, SERIE NORMAL, ESGOTO PREDIAL, DN 40 MM, FORNECIDO E INSTALADO EM RAMAL DE DESCARGA OU RAMAL DE ESGOTO SANITÁRIO. AF_12/2014 | M | 0.0886 | 12.6 | 1.12
| 89714 | TUBO PVC, SERIE NORMAL, ESGOTO PREDIAL, DN 100 MM, FORNECIDO E INSTALADO EM RAMAL DE DESCARGA OU RAMAL DE ESGOTO SANITÁRIO. AF_12/2014 | M | 0.1423 | 35.47 | 5.05
| 89724 | JOELHO 90 GRAUS, PVC, SERIE NORMAL, ESGOTO PREDIAL, DN 40 MM, JUNTA SOLDÁVEL, FORNECIDO E INSTALADO EM RAMAL DE DESCARGA OU RAMAL DE ESGOTO SANITÁRIO. AF_12/2014 | UN | 0.0537 | 5.03 | 0.27
| 89957 | PONTO DE CONSUMO TERMINAL DE ÁGUA FRIA (SUBRAMAL) COM TUBULAÇÃO DE PVC, DN 25 MM, INSTALADO EM RAMAL DE ÁGUA, INCLUSOS RASGO E CHUMBAMENTO EM ALVENARIA. AF_12/2014 | UN | 0.0537 | 89.11 | 4.79
| 90822 | PORTA DE MADEIRA PARA PINTURA, SEMI-OCA (LEVE OU MÉDIA), 80X210CM, ESPESSURA DE 3,5CM, INCLUSO DOBRADIÇAS - FORNECIMENTO E INSTALAÇÃO. AF_08/2015 | UN | 0.0268 | 266.41 | 7.14
| 91170 | FIXAÇÃO DE TUBOS HORIZONTAIS DE PVC, CPVC OU COBRE DIÂMETROS MENORES OU IGUAIS A 40 MM OU ELETROCALHAS ATÉ 150MM DE LARGURA, COM ABRAÇADEIRA METÁLICA RÍGIDA TIPO D 1/2, FIXADA EM PERFILADO EM LAJE. AF_05/2015 | M | 0.3221 | 1.8 | 0.58
| 91173 | FIXAÇÃO DE TUBOS VERTICAIS DE PPR DIÂMETROS MENORES OU IGUAIS A 40 MM COM ABRAÇADEIRA METÁLICA RÍGIDA TIPO D 1/2", FIXADA EM PERFILADO EM ALVENARIA. AF_05/2015 | M | 0.5369 | 0.91 | 0.49
| 91862 | ELETRODUTO RÍGIDO ROSCÁVEL, PVC, DN 20 MM (1/2"), PARA CIRCUITOS TERMINAIS, INSTALADO EM FORRO - FORNECIMENTO E INSTALAÇÃO. AF_12/2015 | M | 0.3221 | 5.69 | 1.83
| 91870 | ELETRODUTO RÍGIDO ROSCÁVEL, PVC, DN 20 MM (1/2"), PARA CIRCUITOS TERMINAIS, INSTALADO EM PAREDE - FORNECIMENTO E INSTALAÇÃO. AF_12/2015 | M | 0.5369 | 6.44 | 3.46
| 91911 | CURVA 90 GRAUS PARA ELETRODUTO, PVC, ROSCÁVEL, DN 20 MM (1/2"), PARA CIRCUITOS TERMINAIS, INSTALADA EM PAREDE - FORNECIMENTO E INSTALAÇÃO. AF_12/2015 | UN | 0.1074 | 8.21 | 0.88
| 91924 | CABO DE COBRE FLEXÍVEL ISOLADO, 1,5 MM², ANTI-CHAMA 450/750 V, PARA CIRCUITOS TERMINAIS - FORNECIMENTO E INSTALAÇÃO. AF_12/2015 | M | 0.8591 | 1.31 | 1.13
| 91926 | CABO DE COBRE FLEXÍVEL ISOLADO, 2,5 MM², ANTI-CHAMA 450/750 V, PARA CIRCUITOS TERMINAIS - FORNECIMENTO E INSTALAÇÃO. AF_12/2015 | M | 2.5503 | 2.45 | 6.25
| 91937 | CAIXA OCTOGONAL 3" X 3", PVC, INSTALADA EM LAJE - FORNECIMENTO E INSTALAÇÃO. AF_12/2015 | UN | 0.1611 | 7.17 | 1.16
| 92000 | TOMADA BAIXA DE EMBUTIR (1 MÓDULO), 2P+T 10 A, INCLUINDO SUPORTE E PLACA - FORNECIMENTO E INSTALAÇÃO. AF_12/2015 | UN | 0.0268 | 17.56 | 0.47
| 92008 | TOMADA BAIXA DE EMBUTIR (2 MÓDULOS), 2P+T 10 A, INCLUINDO SUPORTE E PLACA - FORNECIMENTO E INSTALAÇÃO. AF_12/2015 | UN | 0.1342 | 28.2 | 3.78
| 92023 | INTERRUPTOR SIMPLES (1 MÓDULO) COM 1 TOMADA DE EMBUTIR 2P+T 10 A, INCLUINDO SUPORTE E PLACA - FORNECIMENTO E INSTALAÇÃO. AF_12/2015 | UN | 0.0268 | 29.38 | 0.79
| 92543 | TRAMA DE MADEIRA COMPOSTA POR TERÇAS PARA TELHADOS DE ATÉ 2 ÁGUAS PARA TELHA ONDULADA DE FIBROCIMENTO, METÁLICA, PLÁSTICA OU TERMOACÚSTICA, INCLUSO TRANSPORTE VERTICAL. AF_12/2015 | M2 | 1.451 | 11.56 | 16.77
| 93181 | FECHAMENTO TEMPORÁRIO EM CHAPA DE MADEIRA COMPENSADA E=12MM, COM REAPROVEITAMENTO 1,5X | M2 | 0.7146 | 44.51 | 31.81
| 93358 | ESCAVAÇÃO MANUAL DE VALAS. AF_03/2016 | M3 | 0.039 | 46.04 | 1.8
| 94210 | TELHAMENTO COM TELHA ONDULADA DE FIBROCIMENTO E = 6 MM, COM RECOBRIMENTO LATERAL DE 1 1/4 DE ONDA PARA TELHADO COM INCLINAÇÃO MÁXIMA DE 10°, COM ATÉ 2 ÁGUAS, INCLUSO IÇAMENTO. AF_06/2016 | M2 | 1.451 | 27.77 | 40.29
| 95240 | LASTRO DE CONCRETO, E = 3 CM, PREPARO MECÂNICO, INCLUSOS LANÇAMENTO E ADENSAMENTO. AF_07_2016 | M2 | 0.009 | 10.08 | 0.09
| 95241 | LASTRO DE CONCRETO, E = 5 CM, PREPARO MECÂNICO, INCLUSOS LANÇAMENTO E ADENSAMENTO. AF_07_2016 | M2 | 1.451 | 16.81 | 24.39
| 95805 | CONDULETE DE PVC, TIPO B, PARA ELETRODUTO DE PVC SOLDÁVEL DN 25 MM (3/4''), APARENTE - FORNECIMENTO E INSTALAÇÃO. AF_11/2016 | UN | 0.1879 | 15.72 | 2.95
| 95811 | CONDULETE DE PVC, TIPO LB, PARA ELETRODUTO DE PVC SOLDÁVEL DN 25 MM (3/4''), APARENTE - FORNECIMENTO E INSTALAÇÃO. AF_11/2016 | UN | 0.0268 | 10.51 | 0.28
| VALOR TOTAL DO ITEM |  |  |  |  | 301.74 | 300.5
3.2 | SETOP - IIO-LIG-005 | LIGAÇÃO PREDIAL DE ÁGUA 1/2" CAVALETE SIMPLES - COPASA
| CODIGO | DESCRIÇÃO | UN | COEFIC. | PREÇO UNIT. | SUBTOTAL
| 99900.3.57 | HIDRÔMETRO 1/2" CAIXA DE PROTEÇÃO E REGISTRO COPASA | UN | 1 | 77.53 | 77.53
| MAO-AJD-020 | AJUDANTE DE BOMBEIRO/ENCANADOR COM ENCARGOS COMPLEMENTARES | H | 3 | 13.56 | 40.68
| MAO-AJD-040 | SERVENTE COM ENCARGOS COMPLEMENTARES | H | 3 | 12.23 | 36.69
| MAO-OFC-040 | BOMBEIRO/ENCANADOR COM ENCARGOS COMPLEMENTARES | H | 3 | 17.04 | 51.12
| VALOR TOTAL DO ITEM |  |  |  |  | 206.02
3.3 | SETOP - IIO-LIG-010 | LIGAÇÃO PROVISÓRIA DE LUZ E FORÇA-PADRÃO PROVISÓRIO 30KVA
| CODIGO | DESCRIÇÃO | UN | COEFIC. | PREÇO UNIT. | SUBTOTAL
| 00999.0.0.9 | PADRAO DE ENTRADA PROVISÓRIO 30KVA TRIFÁSICO POSTE H=7M,70A | UN | 1 | 421.84 | 421.84
| MAO-AJD-015 | AJUDANTE DE ELETRICISTA COM ENCARGOS COMPLEMENTARES | H | 3 | 13.73 | 41.19
| MAO-OFC-035 | ELETRICISTA COM ENCARGOS COMPLEMENTARES | H | 3 | 17.26 | 51.78
| VALOR TOTAL DO ITEM |  |  |  |  | 514.81
3.4 | 74209/001 | PLACA DE OBRA EM CHAPA DE ACO GALVANIZADO
| CODIGO | DESCRIÇÃO | UN | COEFIC. | PREÇO UNIT. | SUBTOTAL
| 4417 | SARRAFO DE MADEIRA NAO APARELHADA *2,5 X 7* CM, MACARANDUBA, ANGELIM OU EQUIVALENTE DA REGIAO | M | 1 | 3.66 | 3.66
| 4491 | PECA DE MADEIRA NATIVA / REGIONAL 7,5 X 7,5CM (3X3) NAO APARELHADA (P/FORMA) | M | 4 | 6.24 | 24.96
| 4813 | PLACA DE OBRA (PARA CONSTRUCAO CIVIL) EM CHAPA GALVANIZADA *N. 22*, DE *2,0 X 1,125* M | M2 | 1 | 240 | 240
| 5075 | PREGO DE ACO POLIDO COM CABECA 18 X 30 (2 3/4 X 10) | KG | 0.11 | 7.68 | 0.84
| 88262 | CARPINTEIRO DE FORMAS COM ENCARGOS COMPLEMENTARES | H | 1 | 16.97 | 16.97
| 88316 | SERVENTE COM ENCARGOS COMPLEMENTARES | H | 2 | 12.23 | 24.46
| 94962 | CONCRETO MAGRO PARA LASTRO, TRAÇO 1:4,5:4,5 (CIMENTO/ AREIA MÉDIA/ BRITA 1) - PREPARO MECÂNICO COM BETONEIRA 400 L. AF_07/2016 | M3 | 0.01 | 209.01 | 2.09
| VALOR TOTAL DO ITEM |  |  |  |  | 312.98
3.5 | 93181 | FECHAMENTO TEMPORÁRIO EM CHAPA DE MADEIRA COMPENSADA E=12MM, COM REAPROVEITAMENTO 1,5X
| CODIGO | DESCRIÇÃO | UN | COEFIC. | PREÇO UNIT. | SUBTOTAL
| 1357 | CHAPA DE MADEIRA COMPENSADA RESINADA PARA FORMA DE CONCRETO, DE *2,2 X 1,1* M, E = 12 MM | UN | 0.30303 | 31.84 | 9.65
| 4491 | PECA DE MADEIRA NATIVA / REGIONAL 7,5 X 7,5CM (3X3) NAO APARELHADA (P/FORMA) | M | 1.58 | 6.24 | 9.86
| 5061 | PREGO DE ACO POLIDO COM CABECA 18 X 27 (2 1/2 X 10) | KG | 0.15 | 7.55 | 1.13
| 88262 | CARPINTEIRO DE FORMAS COM ENCARGOS COMPLEMENTARES | H | 0.8 | 16.97 | 13.58
| 88316 | SERVENTE COM ENCARGOS COMPLEMENTARES | H | 0.95 | 12.23 | 11.62
| VALOR TOTAL DO ITEM |  |  |  |  | 45.84 | 44.51
3.6 | COMPOSIÇÃO | LIMPEZA MECANIZADA DE TERRENO COM REMOCAO DE CAMADA VEGETAL, UTILIZANDO MOTONIVELADORA, INCLUSO NIVELAMENTO E REGULARIZAÇÃO DO TERRENO
| CODIGO | DESCRIÇÃO | UN | COEFIC. | PREÇO UNIT. | SUBTOTAL
| 5932 | MOTONIVELADORA POTÊNCIA BÁSICA LÍQUIDA (PRIMEIRA MARCHA) 125 HP, PESO BRUTO 13032 KG, LARGURA DA LÂMINA DE 3,7 M - CHP DIURNO. AF_06/2014 | CHP | 0.003 | 144.6 | 0.43
| 88316 | SERVENTE COM ENCARGOS COMPLEMENTARES | H | 0.003 | 12.23 | 0.04
| VALOR TOTAL DO ITEM |  |  |  |  | 0.47
3.7 | COMPOSIÇÃO | PCMAT
| CODIGO | DESCRIÇÃO | UN | COEFIC. | PREÇO UNIT. | SUBTOTAL
| PESQUISA DE MERCADO - SINDUSCOM - RS | PCMAT - SINDUSCOM DE PEDRO LEOPOLDO/RS | UN | 1 | 350 | 350
| VALOR TOTAL DO ITEM |  |  |  |  | 350
3.8 | COMPOSIÇÃO | PCMSO (21 A 50 FUNCIONÁRIOS)
| CODIGO | DESCRIÇÃO | UN | COEFIC. | PREÇO UNIT. | SUBTOTAL
| PESQUISA DE MERCADO - SINDUSCOM - RS | PCMSO - SINDUSCOM DE PEDRO LEOPOLDO/RS | UN | 1 | 165 | 165
| VALOR TOTAL DO ITEM |  |  |  |  | 165
4. | COBERTURA EM TELHA TERMOACÚSTICA
4.1 | DEM-TEL-030 | REMOÇÃO DE TELHA CERÂMICA COLONIAL OU FRANCESA PARA REAPROVEITAMENTO, INCLUSIVE AFASTAMENTO E EMPILHAMENTO
| CODIGO | DESCRIÇÃO | UN | COEFIC. | PREÇO UNIT. | SUBTOTAL
| MAO-AJD-040 | SERVENTE COM ENCARGOS COMPLEMENTARES | H | 1 | 12.23 | 12.23
| MAO-OFC-075 | PEDREIRO COM ENCARGOS COMPLEMENTARES | H | 0.1 | 17.08 | 1.71
| VALOR TOTAL DO ITEM |  |  |  |  | 13.94
4.2 | 72898 | CARGA E DESCARGA MECANIZADAS DE ENTULHO EM CAMINHAO BASCULANTE 6 M3
| CODIGO | DESCRIÇÃO | UN | COEFIC. | PREÇO UNIT. | SUBTOTAL
| 5811 | CAMINHÃO BASCULANTE 6 M3, PESO BRUTO TOTAL 16.000 KG, CARGA ÚTIL MÁXIMA 13.071 KG, DISTÂNCIA ENTRE EIXOS 4,80 M, POTÊNCIA 230 CV INCLUSIVE CAÇAMBA METÁLICA - CHP DIURNO. AF_06/2014 | CHP | 0.007 | 129.16 | 0.9
| 5940 | PÁ CARREGADEIRA SOBRE RODAS, POTÊNCIA LÍQUIDA 128 HP, CAPACIDADE DA CAÇAMBA 1,7 A 2,8 M3, PESO OPERACIONAL 11632 KG - CHP DIURNO. AF_06/2014 | CHP | 0.018 | 120.49 | 2.17
| 88316 | SERVENTE COM ENCARGOS COMPLEMENTARES | H | 0.018 | 12.23 | 0.22
| VALOR TOTAL DO ITEM |  |  |  |  | 3.29 | 3.26
4.3 | COMPOSIÇÃO | TELHAMENTO COM TELHA METÁLICA TERMOACÚSTICA E = 30 MM, INCLUSO IÇAMENTO E ACESSÓRIOS DE FIXAÇÃO
| CODIGO | DESCRIÇÃO | UN | COEFIC. | PREÇO UNIT. | SUBTOTAL
| 88316 | SERVENTE COM ENCARGOS COMPLEMENTARES | H | 0.061 | 12.23 | 0.75
| 88323 | TELHADISTA COM ENCARGOS COMPLEMENTARES | H | 0.056 | 15.09 | 0.85
| 93287 | GUINDASTE HIDRÁULICO AUTOPROPELIDO, COM LANÇA TELESCÓPICA 40 M, CAPACIDADE MÁXIMA 60 T, POTÊNCIA 260 KW - CHP DIURNO. AF_03/2016 | CHP | 0.0007 | 295.29 | 0.21
| 93288 | GUINDASTE HIDRÁULICO AUTOPROPELIDO, COM LANÇA TELESCÓPICA 40 M, CAPACIDADE MÁXIMA 60 T, POTÊNCIA 260 KW - CHI DIURNO. AF_03/2016 | CHI | 0.001 | 95.19 | 0.1
| 11029 | HASTE RETA PARA GANCHO DE FERRO GALVANIZADO, COM ROSCA 1/4 " X 30 CM PARA FIXACAO DE TELHA METALICA, INCLUI PORCA E ARRUELAS DE VEDACAO | CJ | 4.15 | 0.98 | 4.07
| 40867 | TELHA DE ALUMINIO COM ISOLAMENTO TERMOACUSTICO EM ESPUMA RIGIDA DE POLIURETANO (PU) INJETADO, E = 30 MM, DENSIDADE 35 KG/M3, COM DUAS FACES TRAPEZOIDAIS (NAO INCLUI ACESSORIOS DE FIXACAO) (COLETADO CAIXA) | M2 | 1.06 | 80.55 | 85.38
| 4380 | PARAFUSO ZINCADO ROSCA SOBERBA 5/16 " X 120 MM PARA TELHA FIBROCIMENTO | UND. | 0.82 | 0.74 | 0.61
| VALOR TOTAL DO ITEM |  |  |  |  | 91.97
4.4 | 85383 | REMOCAO DE CALHAS E CONDUTORES DE AGUAS PLUVIAIS
| CODIGO | DESCRIÇÃO | UN | COEFIC. | PREÇO UNIT. | SUBTOTAL
| 88316 | SERVENTE COM ENCARGOS COMPLEMENTARES | H | 0.2 | 12.23 | 2.45
| VALOR TOTAL DO ITEM |  |  |  |  | 2.45
4.5 | 75220 | CUMEEIRA EM PERFIL ONDULADO DE ALUMÍNIO
| CODIGO | DESCRIÇÃO | UN | COEFIC. | PREÇO UNIT. | SUBTOTAL
| 7241 | CUMEEIRA ALUMINIO ONDULADA, COMPRIMENTO = *1,12* M, E = 0,8 MM | M2 | 0.825 | 33.58 | 27.7
| 88316 | SERVENTE COM ENCARGOS COMPLEMENTARES | H | 0.12 | 12.23 | 1.47
| 88323 | TELHADISTA COM ENCARGOS COMPLEMENTARES | H | 0.12 | 15.09 | 1.81
| VALOR TOTAL DO ITEM |  |  |  |  | 30.98 | 30.8
4.6 | 94231 | RUFO EM CHAPA DE AÇO GALVANIZADO NÚMERO 24, CORTE DE 25 CM, INCLUSO TRANSPORTE VERTICAL. AF_06/2016
| CODIGO | DESCRIÇÃO | UN | COEFIC. | PREÇO UNIT. | SUBTOTAL
| 142 | SELANTE ELASTICO MONOCOMPONENTE A BASE DE POLIURETANO PARA JUNTAS DIVERSAS | 310ML | 0.04 | 28.24 | 1.13
| 5061 | PREGO DE ACO POLIDO COM CABECA 18 X 27 (2 1/2 X 10) | KG | 0.006 | 7.55 | 0.05
| 5104 | REBITE DE ALUMINIO VAZADO DE REPUXO, 3,2 X 8 MM (1KG = 1025 UNIDADES) | KG | 0.0012 | 42.69 | 0.05
| 13388 | SOLDA EM BARRA DE ESTANHO-CHUMBO 50/50 | KG | 0.045 | 96.79 | 4.36
| 40872 | RUFO INTERNO/EXTERNO DE CHAPA DE ACO GALVANIZADA NUM 24, CORTE 25 CM (COLETADO CAIXA) | M | 1.05 | 14.58 | 15.31
| 88316 | SERVENTE COM ENCARGOS COMPLEMENTARES | H | 0.207 | 12.23 | 2.53
| 88323 | TELHADISTA COM ENCARGOS COMPLEMENTARES | H | 0.112 | 15.09 | 1.69
| 93281 | GUINCHO ELÉTRICO DE COLUNA, CAPACIDADE 400 KG, COM MOTO FREIO, MOTOR TRIFÁSICO DE 1,25 CV - CHP DIURNO. AF_03/2016 | CHP | 0.0132 | 10.04 | 0.13
| 93282 | GUINCHO ELÉTRICO DE COLUNA, CAPACIDADE 400 KG, COM MOTO FREIO, MOTOR TRIFÁSICO DE 1,25 CV - CHI DIURNO. AF_03/2016 | CHI | 0.0183 | 9.44 | 0.17
| VALOR TOTAL DO ITEM |  |  |  |  | 25.42 | 21.22
4.7 | 94229 | CALHA EM CHAPA DE AÇO GALVANIZADO NÚMERO 24, DESENVOLVIMENTO DE 100 CM, INCLUSO TRANSPORTE VERTICAL. AF_06/2016
| CODIGO | DESCRIÇÃO | UN | COEFIC. | PREÇO UNIT. | SUBTOTAL
| 142 | SELANTE ELASTICO MONOCOMPONENTE A BASE DE POLIURETANO PARA JUNTAS DIVERSAS | 310ML | 0.161 | 28.81 | 4.64
| 5061 | PREGO DE ACO POLIDO COM CABECA 18 X 27 (2 1/2 X 10) | KG | 0.025 | 7.55 | 0.19
| 5104 | REBITE DE ALUMINIO VAZADO DE REPUXO, 3,2 X 8 MM (1KG = 1025 UNIDADES) | KG | 0.0049 | 42.69 | 0.21
| 13388 | SOLDA EM BARRA DE ESTANHO-CHUMBO 50/50 | KG | 0.18 | 96.74 | 17.41
| 40871 | CALHA QUADRADA DE CHAPA DE ACO GALVANIZADA NUM 24, CORTE 100 CM (COLETADO CAIXA) | M | 1.05 | 51.62 | 54.2
| 88316 | SERVENTE COM ENCARGOS COMPLEMENTARES | H | 0.633 | 12.23 | 7.74
| 88323 | TELHADISTA COM ENCARGOS COMPLEMENTARES | H | 0.539 | 15.09 | 8.13
| 93281 | GUINCHO ELÉTRICO DE COLUNA, CAPACIDADE 400 KG, COM MOTO FREIO, MOTOR TRIFÁSICO DE 1,25 CV - CHP DIURNO. AF_03/2016 | CHP | 0.0132 | 10.04 | 0.13
| 93282 | GUINCHO ELÉTRICO DE COLUNA, CAPACIDADE 400 KG, COM MOTO FREIO, MOTOR TRIFÁSICO DE 1,25 CV - CHI DIURNO. AF_03/2016 | CHI | 0.0183 | 9.44 | 0.17
| VALOR TOTAL DO ITEM |  |  |  |  | 92.82 | 85.41
4.8 | 89580 | TUBO PVC, SÉRIE R, ÁGUA PLUVIAL, DN 150 MM, FORNECIDO E INSTALADO EM CONDUTORES VERTICAIS DE ÁGUAS PLUVIAIS. AF_12/2014
| CODIGO | DESCRIÇÃO | UN | COEFIC. | PREÇO UNIT. | SUBTOTAL
| 122 | ADESIVO PLASTICO PARA PVC, FRASCO COM 850 GR | UN | 0.0062 | 41.01 | 0.25
| 20073 | TUBO PVC, PL, SERIE R, DN 150 MM, PARA ESGOTO OU AGUAS PLUVIAIS PREDIAL (NBR 5688) | M | 1.04 | 39.97 | 41.57
| 20083 | SOLUCAO LIMPADORA PARA PVC, FRASCO COM 1000 CM3 | UN | 0.0102 | 35.61 | 0.36
| 38383 | LIXA D'AGUA EM FOLHA, GRAO 100 | UN | 0.037 | 1.5 | 0.06
| 88248 | AUXILIAR DE ENCANADOR OU BOMBEIRO HIDRÁULICO COM ENCARGOS COMPLEMENTARES | H | 0.18 | 13.56 | 2.44
| 88267 | ENCANADOR OU BOMBEIRO HIDRÁULICO COM ENCARGOS COMPLEMENTARES | H | 0.18 | 17.04 | 3.07
| VALOR TOTAL DO ITEM |  |  |  |  | 47.75 | 46.85
4.9 | 85383 | REMOCAO DE CALHAS E CONDUTORES DE AGUAS PLUVIAIS
| CODIGO | DESCRIÇÃO | UN | COEFIC. | PREÇO UNIT. | SUBTOTAL
| 88316 | SERVENTE COM ENCARGOS COMPLEMENTARES | H | 0.2 | 12.23 | 2.45
| VALOR TOTAL DO ITEM |  |  |  |  | 2.45
5. | INSTALAÇÕES ELÉTRICAS
5.1 | SPDA
5.1.1 | 72253 | CABO DE COBRE NU 35MM2 - FORNECIMENTO E INSTALACAO
| CODIGO | DESCRIÇÃO | UN | COEFIC. | PREÇO UNIT. | SUBTOTAL
| 863 | CABO DE COBRE NU 35 MM2 MEIO-DURO | M | 1.02 | 12.91 | 13.17
| 88247 | AUXILIAR DE ELETRICISTA COM ENCARGOS COMPLEMENTARES | H | 0.21 | 13.73 | 2.88
| 88264 | ELETRICISTA COM ENCARGOS COMPLEMENTARES | H | 0.21 | 17.26 | 3.62
| VALOR TOTAL DO ITEM |  |  |  |  | 19.67
5.1.2 | 72254 | CABO DE COBRE NU 50MM2 - FORNECIMENTO E INSTALACAO
| CODIGO | DESCRIÇÃO | UN | COEFIC. | PREÇO UNIT. | SUBTOTAL
| 867 | CABO DE COBRE NU 50 MM2 MEIO-DURO | M | 1.02 | 17.98 | 18.34
| 88247 | AUXILIAR DE ELETRICISTA COM ENCARGOS COMPLEMENTARES | H | 0.31 | 13.73 | 4.26
| 88264 | ELETRICISTA COM ENCARGOS COMPLEMENTARES | H | 0.31 | 17.26 | 5.35
| VALOR TOTAL DO ITEM |  |  |  |  | 27.95
5.1.3 | SPDA-FIX-010 | FIXADOR UNIVERSAL DE SPDA ESTANHADO PARA CABOS DE 16 A 50 MM²
| CODIGO | DESCRIÇÃO | UN | COEFIC. | PREÇO UNIT. | SUBTOTAL
| 99900.1.30 | FIXADOR UNIVERSAL DE SPDA ESTANHADO PARA CABOS DE 16 A 50 MM² | UN | 1 | 8.82 | 8.82
| MAO-AJD-015 | AJUDANTE DE ELETRICISTA COM ENCARGOS COMPLEMENTARES | H | 0.1 | 13.73 | 1.37
| MAO-OFC-035 | ELETRICISTA COM ENCARGOS COMPLEMENTARES | H | 0.1 | 17.08 | 1.71
| VALOR TOTAL DO ITEM |  |  |  |  | 11.9
5.1.4 | SPDA-ADV-005 | ADESIVO EM POLIURETANO 310 L
| CODIGO | DESCRIÇÃO | UN | COEFIC. | PREÇO UNIT. | SUBTOTAL
| 99900.1.37 | ADESIVO EM POLIURETANO | UN | 1 | 20.56 | 20.56
| VALOR TOTAL DO ITEM |  |  |  |  | 20.56
5.1.5 | SPDA-CON-025 | CONECTOR CABO-HASTE EM BRONZE NATURAL PARA DOIS CABOS DE COBRE DE 16-70 MM²
| CODIGO | DESCRIÇÃO | UN | COEFIC. | PREÇO UNIT. | SUBTOTAL
| 99900.1.35 | CONECTOR CABO-HASTE EM BRONZE NATURAL PARA DOIS CABOS DE COBRE DE 16-70 MM² | UN | 1 | 15.3 | 15.3
| MAO-AJD-015 | AJUDANTE DE ELETRICISTA COM ENCARGOS COMPLEMENTARES | H | 0.1 | 13.73 | 1.37
| MAO-OFC-035 | ELETRICISTA COM ENCARGOS COMPLEMENTARES | H | 0.1 | 17.08 | 1.71
| VALOR TOTAL DO ITEM |  |  |  |  | 18.38
5.1.6 | SPDA-SOL-010 | SOLDA EXOTÉRMICA CARTUCHO N° 90
| CODIGO | DESCRIÇÃO | UN | COEFIC. | PREÇO UNIT. | SUBTOTAL
| 99900.2.885 | SOLDA EXOTÉRMICA CARTUCHO N° 90 | UN | 1 | 8.66 | 8.66
| MAO-AJD-015 | AJUDANTE DE ELETRICISTA COM ENCARGOS COMPLEMENTARES | H | 0.4 | 13.73 | 5.49
| MAO-OFC-035 | ELETRICISTA COM ENCARGOS COMPLEMENTARES | H | 0.4 | 17.08 | 6.83
| VALOR TOTAL DO ITEM |  |  |  |  | 20.98
5.1.7 | SPDA-TER-010 | TERMINAL AÉREO H = 25 CM, D = 3/8"
| CODIGO | DESCRIÇÃO | UN | COEFIC. | PREÇO UNIT. | SUBTOTAL
| 99900.2.368 | TERMINAL AÉREO H = 25 CM, D = 3/8" | UN | 1 | 5.85 | 5.85
| MAO-AJD-015 | AJUDANTE DE ELETRICISTA COM ENCARGOS COMPLEMENTARES | H | 0.4 | 13.73 | 5.49
| MAO-OFC-035 | ELETRICISTA COM ENCARGOS COMPLEMENTARES | H | 0.4 | 17.08 | 6.83
| VALOR TOTAL DO ITEM |  |  |  |  | 18.17
5.1.8 | 68069 | HASTE COPPERWELD 5/8 X 3,0M COM CONECTOR
| CODIGO | DESCRIÇÃO | UN | COEFIC. | PREÇO UNIT. | SUBTOTAL
| 3380 | HASTE DE ATERRAMENTO EM ACO COM 3,00 M DE COMPRIMENTO E DN = 5/8", REVESTIDA COM BAIXA CAMADA DE COBRE, COM CONECTOR TIPO GRAMPO | UN | 1 | 28.88 | 28.88
| 88247 | AUXILIAR DE ELETRICISTA COM ENCARGOS COMPLEMENTARES | H | 0.4 | 13.73 | 5.49
| 88264 | ELETRICISTA COM ENCARGOS COMPLEMENTARES | H | 0.4 | 17.26 | 6.9
| VALOR TOTAL DO ITEM |  |  |  |  | 41.27
5.2 | CABOS
5.2.1 | 68069 | CABO DE COBRE FLEXÍVEL ISOLADO, 2,5 MM², ANTI-CHAMA 0,6/1,0 KV, PARA CIRCUITOS TERMINAIS - FORNECIMENTO E INSTALAÇÃO. AF_12/2015
| CODIGO | DESCRIÇÃO | UN | COEFIC. | PREÇO UNIT. | SUBTOTAL
| 1022 | CABO DE COBRE, FLEXIVEL, CLASSE 4 OU 5, ISOLACAO EM PVC/A, ANTICHAMA BWF-B, COBERTURA PVC-ST1, ANTICHAMA BWF-B, 1 CONDUTOR, 0,6/1 KV, SECAO NOMINAL 2,5 MM2 | M | 1.19 | 1.26 | 1.5
| 21127 | FITA ISOLANTE ADESIVA ANTICHAMA, USO ATE 750 V, EM ROLO DE 19 MM X 5 M | UN | 0.009 | 2.35 | 0.02
| 88247 | AUXILIAR DE ELETRICISTA COM ENCARGOS COMPLEMENTARES | H | 0.03 | 13.73 | 0.41
| 88264 | ELETRICISTA COM ENCARGOS COMPLEMENTARES | H | 0.03 | 17.26 | 0.52
| VALOR TOTAL DO ITEM |  |  |  |  | 2.45
5.3 | ELETRODUTO
5.3.1 | 68069 | CABO DE COBRE FLEXÍVEL ISOLADO, 2,5 MM², ANTI-CHAMA 0,6/1,0 KV, PARA CIRCUITOS TERMINAIS - FORNECIMENTO E INSTALAÇÃO. AF_12/2015
| CODIGO | DESCRIÇÃO | UN | COEFIC. | PREÇO UNIT. | SUBTOTAL
| 21128 | ELETRODUTO EM ACO GALVANIZADO ELETROLITICO, LEVE, DIAMETRO 3/4", PAREDE DE 0,90 MM | M | 1.05 | 6.53 | 6.86
| 88247 | AUXILIAR DE ELETRICISTA COM ENCARGOS COMPLEMENTARES | H | 0.0685 | 13.73 | 0.94
| 88264 | ELETRICISTA COM ENCARGOS COMPLEMENTARES | H | 0.0685 | 17.26 | 1.18
| 91170 | FIXAÇÃO DE TUBOS HORIZONTAIS DE PVC, CPVC OU COBRE DIÂMETROS MENORES OU IGUAIS A 40 MM OU ELETROCALHAS ATÉ 150MM DE LARGURA, COM ABRAÇADEIRA METÁLICA RÍGIDA TIPO D 1/2, FIXADA EM PERFILADO EM LAJE. AF_05/2015 | M | 1 | 1.87 | 1.87
| VALOR TOTAL DO ITEM |  |  |  |  | 10.85
5.4 | LUMINÁRIAS
5.4.1 | 73953/2 | LUMINARIA TIPO CALHA, DE SOBREPOR, COM REATOR DE PARTIDA RAPIDA E LAMPADA FLUORESCENTE 2X20W, COMPLETA, FORNECIMENTO E INSTALACAO
| CODIGO | DESCRIÇÃO | UN | COEFIC. | PREÇO UNIT. | SUBTOTAL
| 3811 | LUMINARIA DE SOBREPOR EM CHAPA DE ACO PARA 2 LAMPADAS FLUORESCENTES DE *18* W, ALETADA, COMPLETA (LAMPADAS E REATOR INCLUSOS) | UN | 1 | 45.48 | 45.48
| 88264 | ELETRICISTA COM ENCARGOS COMPLEMENTARES | H | 0.85 | 17.26 | 14.67
| 88316 | SERVENTE COM ENCARGOS COMPLEMENTARES | H | 0.85 | 12.23 | 10.4
| VALOR TOTAL DO ITEM |  |  |  |  | 70.55
5.4.2 | 73953/6 | LUMINARIA TIPO CALHA, DE SOBREPOR, COM REATOR DE PARTIDA RAPIDA E LAMPADA FLUORESCENTE 2X40W, COMPLETA, FORNECIMENTO E INSTALACAO
| CODIGO | DESCRIÇÃO | UN | COEFIC. | PREÇO UNIT. | SUBTOTAL
| 3799 | LUMINARIA DE SOBREPOR EM CHAPA DE ACO PARA 2 LAMPADAS FLUORESCENTES DE *36* W, ALETADA, COMPLETA (LAMPADAS E REATOR INCLUSOS) | UN | 1 | 64.32 | 64.32
| 88264 | ELETRICISTA COM ENCARGOS COMPLEMENTARES | H | 1 | 17.26 | 17.26
| 88316 | SERVENTE COM ENCARGOS COMPLEMENTARES | H | 1 | 12.23 | 12.23
| VALOR TOTAL DO ITEM |  |  |  |  | 93.81
5.4.3 | COMPOSIÇÃO | LUMINÁRIA DE EMERGÊNCIA AUTÔNOMA IE-16 COM LÂMPADA DE 8 W - FORNECIMENTO
| CODIGO | DESCRIÇÃO | UN | COEFIC. | PREÇO UNIT. | SUBTOTAL
| 99900.3.85 | LUMINÁRIA FLUORESCENTE DE EMERGÊNCIA PARA 1 LAMPADAS (POTÊNCIA: 8,00 W ) | UN | 1 | 31.95 | 31.95
| VALOR TOTAL DO ITEM |  |  |  |  | 31.95
5.5 | TOMADAS E INTERRUPTORES
5.5.1 | 92000 | TOMADA BAIXA DE EMBUTIR (1 MÓDULO), 2P+T 10 A, INCLUINDO SUPORTE E PLACA - FORNECIMENTO E INSTALAÇÃO. AF_12/2015
| CODIGO | DESCRIÇÃO | UN | COEFIC. | PREÇO UNIT. | SUBTOTAL
| 91946 | SUPORTE PARAFUSADO COM PLACA DE ENCAIXE 4" X 2" MÉDIO (1,30 M DO PISO) PARA PONTO ELÉTRICO - FORNECIMENTO E INSTALAÇÃO. AF_12/2015 | UN | 1 | 5.27 | 5.27
| 91998 | TOMADA BAIXA DE EMBUTIR (1 MÓDULO), 2P+T 10 A, SEM SUPORTE E SEM PLACA - FORNECIMENTO E INSTALAÇÃO. AF_12/2015 | UN | 1 | 12.8 | 12.8
| VALOR TOTAL DO ITEM |  |  |  |  | 18.07
5.5.2 | 91953 | INTERRUPTOR SIMPLES (1 MÓDULO), 10A/250V, INCLUINDO SUPORTE E PLACA - FORNECIMENTO E INSTALAÇÃO. AF_12/2015
| CODIGO | DESCRIÇÃO | UN | COEFIC. | PREÇO UNIT. | SUBTOTAL
| 91946 | SUPORTE PARAFUSADO COM PLACA DE ENCAIXE 4" X 2" MÉDIO (1,30 M DO PISO) PARA PONTO ELÉTRICO - FORNECIMENTO E INSTALAÇÃO. AF_12/2015 | UN | 1 | 5.27 | 5.27
| 91952 | INTERRUPTOR SIMPLES (1 MÓDULO), 10A/250V, SEM SUPORTE E SEM PLACA - FORNECIMENTO E INSTALAÇÃO. AF_12/2015 | UN | 1 | 11.82 | 11.82
| VALOR TOTAL DO ITEM |  |  |  |  | 17.09
5.5.3 | 91959 | INTERRUPTOR SIMPLES (2 MÓDULOS), 10A/250V, INCLUINDO SUPORTE E PLACA - FORNECIMENTO E INSTALAÇÃO. AF_12/2015
| CODIGO | DESCRIÇÃO | UN | COEFIC. | PREÇO UNIT. | SUBTOTAL
| 91946 | SUPORTE PARAFUSADO COM PLACA DE ENCAIXE 4" X 2" MÉDIO (1,30 M DO PISO) PARA PONTO ELÉTRICO - FORNECIMENTO E INSTALAÇÃO. AF_12/2015 | UN | 1 | 5.27 | 5.27
| 91958 | INTERRUPTOR SIMPLES (2 MÓDULOS), 10A/250V, SEM SUPORTE E SEM PLACA - FORNECIMENTO E INSTALAÇÃO. AF_12/2015 | UN | 1 | 21.8 | 21.8
| VALOR TOTAL DO ITEM |  |  |  |  | 27.07
5.5.4 | 91967 | INTERRUPTOR SIMPLES (3 MÓDULOS), 10A/250V, INCLUINDO SUPORTE E PLACA - FORNECIMENTO E INSTALAÇÃO. AF_12/2015
| CODIGO | DESCRIÇÃO | UN | COEFIC. | PREÇO UNIT. | SUBTOTAL
| 91946 | SUPORTE PARAFUSADO COM PLACA DE ENCAIXE 4" X 2" MÉDIO (1,30 M DO PISO) PARA PONTO ELÉTRICO - FORNECIMENTO E INSTALAÇÃO. AF_12/2015 | UN | 1 | 5.27 | 5.27
| 91966 | INTERRUPTOR SIMPLES (3 MÓDULOS), 10A/250V, SEM SUPORTE E SEM PLACA - FORNECIMENTO E INSTALAÇÃO. AF_12/2015 | UN | 1 | 31.77 | 31.77
| VALOR TOTAL DO ITEM |  |  |  |  | 37.04
5.5.5 | 92023 | INTERRUPTOR SIMPLES (1 MÓDULO) COM 1 TOMADA DE EMBUTIR 2P+T 10 A, INCLUINDO SUPORTE E PLACA - FORNECIMENTO E INSTALAÇÃO. AF_12/2015
| CODIGO | DESCRIÇÃO | UN | COEFIC. | PREÇO UNIT. | SUBTOTAL
| 91946 | SUPORTE PARAFUSADO COM PLACA DE ENCAIXE 4" X 2" MÉDIO (1,30 M DO PISO) PARA PONTO ELÉTRICO - FORNECIMENTO E INSTALAÇÃO. AF_12/2015 | UN | 1 | 5.27 | 5.27
| 92022 | INTERRUPTOR SIMPLES (1 MÓDULO) COM 1 TOMADA DE EMBUTIR 2P+T 10 A, SEM SUPORTE E SEM PLACA - FORNECIMENTO E INSTALAÇÃO. AF_12/2015 | UN | 1 | 25.01 | 25.01
| VALOR TOTAL DO ITEM |  |  |  |  | 30.28
5.5.6 | 92027 | INTERRUPTOR SIMPLES (2 MÓDULOS) COM 1 TOMADA DE EMBUTIR 2P+T 10 A, INCLUINDO SUPORTE E PLACA - FORNECIMENTO E INSTALAÇÃO. AF_12/2015
| CODIGO | DESCRIÇÃO | UN | COEFIC. | PREÇO UNIT. | SUBTOTAL
| 91946 | SUPORTE PARAFUSADO COM PLACA DE ENCAIXE 4" X 2" MÉDIO (1,30 M DO PISO) PARA PONTO ELÉTRICO - FORNECIMENTO E INSTALAÇÃO. AF_12/2015 | UN | 1 | 5.27 | 5.27
| 92026 | INTERRUPTOR SIMPLES (2 MÓDULOS) COM 1 TOMADA DE EMBUTIR 2P+T 10 A, SEM SUPORTE E SEM PLACA - FORNECIMENTO E INSTALAÇÃO. AF_12/2015 | UN | 1 | 34.98 | 34.98
| VALOR TOTAL DO ITEM |  |  |  |  | 40.25
5.6 | DIVERSOS
5.6.1 | 95801 | CONDULETE DE ALUMÍNIO, TIPO X, PARA ELETRODUTO DE AÇO GALVANIZADO DN 20 MM (3/4''), APARENTE - FORNECIMENTO E INSTALAÇÃO. AF_11/2016_P
| CODIGO | DESCRIÇÃO | UN | COEFIC. | PREÇO UNIT. | SUBTOTAL
| 2580 | CONDULETE DE ALUMINIO TIPO X, PARA ELETRODUTO ROSCAVEL DE 3/4", COM TAMPA CEGA | UN | 1 | 8.7 | 8.7
| 11950 | BUCHA DE NYLON SEM ABA S6, COM PARAFUSO DE 4,20 X 40 MM EM ACO ZINCADO COM ROSCA SOBERBA, CABECA CHATA E FENDA PHILLIPS | UN | 2 | 0.1 | 0.2
| 88247 | AUXILIAR DE ELETRICISTA COM ENCARGOS COMPLEMENTARES | H | 0.4967 | 13.73 | 6.82
| 88264 | ELETRICISTA COM ENCARGOS COMPLEMENTARES | H | 0.4967 | 17.26 | 8.57
| VALOR TOTAL DO ITEM |  |  |  |  | 24.29
5.6.2 | 83468 | LAMPADA FLUORESCENTE 20W - FORNECIMENTO E INSTALACAO
| CODIGO | DESCRIÇÃO | UN | COEFIC. | PREÇO UNIT. | SUBTOTAL
| 3753 | LAMPADA FLUORESCENTE TUBULAR T10, DE 20 OU 40 W, BIVOLT | UN | 1 | 5.96 | 5.96
| 88247 | AUXILIAR DE ELETRICISTA COM ENCARGOS COMPLEMENTARES | H | 0.015 | 13.73 | 0.21
| 88264 | ELETRICISTA COM ENCARGOS COMPLEMENTARES | H | 0.015 | 17.26 | 0.26
| VALOR TOTAL DO ITEM |  |  |  |  | 6.43
5.6.3 | 83469 | LAMPADA FLUORESCENTE 40W - FORNECIMENTO E INSTALACAO
| CODIGO | DESCRIÇÃO | UN | COEFIC. | PREÇO UNIT. | SUBTOTAL
| 3753 | LAMPADA FLUORESCENTE TUBULAR T10, DE 20 OU 40 W, BIVOLT | UN | 1 | 5.96 | 5.96
| 88247 | AUXILIAR DE ELETRICISTA COM ENCARGOS COMPLEMENTARES | H | 0.015 | 13.73 | 0.21
| 88264 | ELETRICISTA COM ENCARGOS COMPLEMENTARES | H | 0.015 | 17.26 | 0.26
| VALOR TOTAL DO ITEM |  |  |  |  | 6.43
5.6.4 | 83469 | REATOR PARA LAMPADA FLUORESCENTE 2X40W PARTIDA RAPIDA FORNECIMENTO E INSTALACAO
| CODIGO | DESCRIÇÃO | UN | COEFIC. | PREÇO UNIT. | SUBTOTAL
| 1079 | REATOR ELETRONICO BIVOLT PARA 2 LAMPADAS FLUORESCENTES DE 36/40 W | UN | 1 | 18.32 | 18.32
| 88264 | ELETRICISTA COM ENCARGOS COMPLEMENTARES | H | 0.45 | 17.26 | 7.77
| VALOR TOTAL DO ITEM |  |  |  |  | 26.09
6. | ARQUITETURA
6.1 | Gabinete 208
6.1.1 | 72238 | RETIRADA DE FORRO EM REGUAS DE PVC COM REAPROVEITAMENTO, INCLUSIVE RETIRADA DE PERFIS E ARMAZENAMENTO
| CODIGO | DESCRIÇÃO | UN | COEFIC. | PREÇO UNIT. | SUBTOTAL
| 88261 | CARPINTEIRO DE ESQUADRIA COM ENCARGOS COMPLEMENTARES | H | 0.2 | 16.8 | 3.36
| 88316 | SERVENTE COM ENCARGOS COMPLEMENTARES | H | 0.2 | 12.23 | 2.45
| VALOR TOTAL DO ITEM |  |  |  |  | 5.81
6.1.2 | COMPOSIÇÃO | INSTALAÇÃO DE FORRO EM PVC BRANCO DE L = 10 CM
| CODIGO | DESCRIÇÃO | UN | COEFIC. | PREÇO UNIT. | SUBTOTAL
| FOR-PVC-010 | FORRO EM PVC BRANCO DE L = 10 CM | M2 | 1 | 41 | 41
| 333 | ARAME GALVANIZADO 14 BWG - 2,10MM - 27,20 G/M | KG | 0.09 | 10.26 | 0.9234
| 88262 | CARPINTEIRO DE FORMAS COM ENCARGOS COMPLEMENTARES | H | 0.2 | 16.97 | 3.394
| 88316 | SERVENTE COM ENCARGOS COMPLEMENTARES | H | 0.2 | 12.23 | 2.446
[5 empty] | VALOR TOTAL DO ITEM | 47.7634
6.1.3 | 88487 | APLICAÇÃO MANUAL DE PINTURA COM TINTA LÁTEX PVA EM PAREDES, DUAS DEMÃOS. AF_06/2014
| CODIGO | DESCRIÇÃO | UN | COEFIC. | PREÇO UNIT. | SUBTOTAL
| 7345 | TINTA LATEX PVA PREMIUM, COR BRANCA | L | 0.33 | 11.82 | 3.9
| 88310 | PINTOR COM ENCARGOS COMPLEMENTARES | H | 0.13 | 17.01 | 2.21
| 88316 | SERVENTE COM ENCARGOS COMPLEMENTARES | H | 0.048 | 12.23 | 0.59
| VALOR TOTAL DO ITEM |  |  |  |  | 6.7
6.1.4 | DEM-POR-015 | REMOÇÃO DE FOLHA DE PORTA OU JANELA, INCLUSIVE AFASTAMENTO E EMPILHAMENTO
| CODIGO | DESCRIÇÃO | UN | COEFIC. | PREÇO UNIT. | SUBTOTAL
| MAO-AJD-040 | SERVENTE COM ENCARGOS COMPLEMENTARES | H | 0.4 | 12.23 | 4.89
| MAO-OFC-075 | PEDREIRO COM ENCARGOS COMPLEMENTARES | H | 0.04 | 17.04 | 0.68
| VALOR TOTAL DO ITEM |  |  |  |  | 5.57
6.1.5 | 90822 | PORTA DE MADEIRA PARA PINTURA, SEMI-OCA (LEVE OU MÉDIA), 80X210CM, ESPESSURA DE 3,5CM, INCLUSO DOBRADIÇAS - FORNECIMENTO E INSTALAÇÃO. AF_08/2015
| CODIGO | DESCRIÇÃO | UN | COEFIC. | PREÇO UNIT. | SUBTOTAL
| 2432 | DOBRADICA EM ACO/FERRO, 3 1/2" X 3", E= 1,9 A 2 MM, COM ANEL, CROMADO OU ZINCADO, TAMPA BOLA, COM PARAFUSOS | UN | 3 | 27.01 | 81.03
| 10555 | PORTA DE MADEIRA, FOLHA MEDIA (NBR 15930) DE 80 X 210 CM, E = 35 MM, NUCLEO SARRAFEADO, CAPA LISA EM HDF, ACABAMENTO EM PRIMER PARA PINTURA | UN | 1 | 151.01 | 151.01
| 11055 | PARAFUSO ROSCA SOBERBA ZINCADO CABECA CHATA FENDA SIMPLES 3,5 X 25 MM (1 ") | UN | 19.8 | 0.04 | 0.79
| 88261 | CARPINTEIRO DE ESQUADRIA COM ENCARGOS COMPLEMENTARES | H | 1.546 | 16.8 | 25.97
| 88316 | SERVENTE COM ENCARGOS COMPLEMENTARES | H | 0.773 | 12.23 | 9.45
| VALOR TOTAL DO ITEM |  |  |  |  | 268.25
6.2 | Gabinete 209
6.2.1 | 88487 | APLICAÇÃO MANUAL DE PINTURA COM TINTA LÁTEX PVA EM PAREDES, DUAS DEMÃOS. AF_06/2014
| CODIGO | DESCRIÇÃO | UN | COEFIC. | PREÇO UNIT. | SUBTOTAL
| 7345 | TINTA LATEX PVA PREMIUM, COR BRANCA | L | 0.33 | 11.82 | 3.9
| 88310 | PINTOR COM ENCARGOS COMPLEMENTARES | H | 0.13 | 17.01 | 2.21
| 88316 | SERVENTE COM ENCARGOS COMPLEMENTARES | H | 0.048 | 12.23 | 0.59
| VALOR TOTAL DO ITEM |  |  |  |  | 6.7
6.3 | Gabinete 210
6.3.1 | 72238 | RETIRADA DE FORRO EM REGUAS DE PVC COM REAPROVEITAMENTO, INCLUSIVE RETIRADA DE PERFIS E ARMAZENAMENTO
| CODIGO | DESCRIÇÃO | UN | COEFIC. | PREÇO UNIT. | SUBTOTAL
| 88261 | CARPINTEIRO DE ESQUADRIA COM ENCARGOS COMPLEMENTARES | H | 0.2 | 16.8 | 3.36
| 88316 | SERVENTE COM ENCARGOS COMPLEMENTARES | H | 0.2 | 12.23 | 2.45
| VALOR TOTAL DO ITEM |  |  |  |  | 5.81
6.3.2 | COMPOSIÇÃO | INSTALAÇÃO DE FORRO EM PVC BRANCO DE L = 10 CM
| CODIGO | DESCRIÇÃO | UN | COEFIC. | PREÇO UNIT. | SUBTOTAL
| FOR-PVC-010 | FORRO EM PVC BRANCO DE L = 10 CM | M2 | 1 | 41 | 41
| 333 | ARAME GALVANIZADO 14 BWG - 2,10MM - 27,20 G/M | KG | 0.09 | 10.26 | 0.9234
| 88262 | CARPINTEIRO DE FORMAS COM ENCARGOS COMPLEMENTARES | H | 0.2 | 16.97 | 3.394
| 88316 | SERVENTE COM ENCARGOS COMPLEMENTARES | H | 0.2 | 12.23 | 2.446
[5 empty] | VALOR TOTAL DO ITEM | 47.7634
6.3.3 | 88487 | APLICAÇÃO MANUAL DE PINTURA COM TINTA LÁTEX PVA EM PAREDES, DUAS DEMÃOS. AF_06/2014
| CODIGO | DESCRIÇÃO | UN | COEFIC. | PREÇO UNIT. | SUBTOTAL
| 7345 | TINTA LATEX PVA PREMIUM, COR BRANCA | L | 0.33 | 11.82 | 3.9
| 88310 | PINTOR COM ENCARGOS COMPLEMENTARES | H | 0.13 | 17.01 | 2.21
| 88316 | SERVENTE COM ENCARGOS COMPLEMENTARES | H | 0.048 | 12.23 | 0.59
| VALOR TOTAL DO ITEM |  |  |  |  | 6.7
6.4 | Copa
6.4.1 | 88487 | APLICAÇÃO MANUAL DE PINTURA COM TINTA LÁTEX PVA EM PAREDES, DUAS DEMÃOS. AF_06/2014
| CODIGO | DESCRIÇÃO | UN | COEFIC. | PREÇO UNIT. | SUBTOTAL
| 7345 | TINTA LATEX PVA PREMIUM, COR BRANCA | L | 0.33 | 11.82 | 3.9
| 88310 | PINTOR COM ENCARGOS COMPLEMENTARES | H | 0.13 | 17.01 | 2.21
| 88316 | SERVENTE COM ENCARGOS COMPLEMENTARES | H | 0.048 | 12.23 | 0.59
| VALOR TOTAL DO ITEM |  |  |  |  | 6.7
6.4.2 | 85005 | ESPELHO CRISTAL, ESPESSURA 4MM, COM PARAFUSOS DE FIXACAO, SEM MOLDURA
| CODIGO | DESCRIÇÃO | UN | COEFIC. | PREÇO UNIT. | SUBTOTAL
| 442 | PARAFUSO FRANCES M16 EM ACO GALVANIZADO, COMPRIMENTO = 45 MM, DIAMETRO = 16 MM, CABECA ABAULADA | UN | 4 | 2.12 | 8.48
| 11186 | ESPELHO CRISTAL E = 4 MM | M2 | 1 | 191.11 | 191.11
| 88316 | SERVENTE COM ENCARGOS COMPLEMENTARES | H | 0.4 | 12.23 | 4.89
| 88325 | VIDRACEIRO COM ENCARGOS COMPLEMENTARES | H | 2 | 15.08 | 30.16
| VALOR TOTAL DO ITEM |  |  |  |  | 234.64
6.5 | Banheiro Feminino P.N.E
6.5.1 | COMPOSIÇÃO | BARRA DE APOIO EM AÇO INOX PARA P.N.E. L = 100 CM (PAREDE)
| CODIGO | DESCRIÇÃO | UN | COEFIC. | PREÇO UNIT. | SUBTOTAL
| 99900.2.11 | BARRA DE APOIO PARA P.N.E. EM AÇO INOX L = 100 CM (PAREDE) | UN | 1 | 130 | 130
| MAO-AJD-040 | SERVENTE COM ENCARGOS COMPLEMENTARES | H | 0.5 | 12.23 | 6.12
| MAO-OFC-075 | PEDREIRO COM ENCARGOS COMPLEMENTARES | H | 0.5 | 17.08 | 8.54
| VALOR TOTAL DO ITEM |  |  |  |  | 144.66
6.5.2 | 85005 | ESPELHO CRISTAL, ESPESSURA 4MM, COM PARAFUSOS DE FIXACAO, SEM MOLDURA
| CODIGO | DESCRIÇÃO | UN | COEFIC. | PREÇO UNIT. | SUBTOTAL
| 442 | PARAFUSO FRANCES M16 EM ACO GALVANIZADO, COMPRIMENTO = 45 MM, DIAMETRO = 16 MM, CABECA ABAULADA | UN | 4 | 2.12 | 8.48
| 11186 | ESPELHO CRISTAL E = 4 MM | M2 | 1 | 191.11 | 191.11
| 88316 | SERVENTE COM ENCARGOS COMPLEMENTARES | H | 0.4 | 12.23 | 4.89
| 88325 | VIDRACEIRO COM ENCARGOS COMPLEMENTARES | H | 2 | 15.08 | 30.16
| VALOR TOTAL DO ITEM |  |  |  |  | 234.64
6.5.3 | COMPOSIÇÃO | TAMPA DE RALO EM GRELHA QUADRADA EM AÇO INOX
| CODIGO | DESCRIÇÃO | UN | COEFIC. | PREÇO UNIT. | SUBTOTAL
| P.M | TAMPA DE RALO EM GRELHA QUADRADA EM AÇO INOX | UN | 1 | 15.5 | 15.5
| VALOR TOTAL DO ITEM |  |  |  |  | 15.5
6.5.4 | 86910 | TORNEIRA CROMADA TUBO MÓVEL, DE PAREDE, 1/2" OU 3/4", PARA PIA DE COZINHA, PADRÃO MÉDIO - FORNECIMENTO E INSTALAÇÃO. AF_12/2013
| CODIGO | DESCRIÇÃO | UN | COEFIC. | PREÇO UNIT. | SUBTOTAL
| 3146 | FITA VEDA ROSCA EM ROLOS DE 18 MM X 10 M (L X C) | UN | 0.0304 | 2.34 | 0.07
| 11773 | TORNEIRA CROMADA DE PAREDE PARA COZINHA BICA MOVEL COM AREJADOR 1/2 " OU 3/4 " (REF 1168) | UN | 1 | 65.93 | 65.93
| 88267 | ENCANADOR OU BOMBEIRO HIDRÁULICO COM ENCARGOS COMPLEMENTARES | H | 0.17 | 17.04 | 2.9
| 88316 | SERVENTE COM ENCARGOS COMPLEMENTARES | H | 0.05 | 12.23 | 0.61
| VALOR TOTAL DO ITEM |  |  |  |  | 69.51
6.6 | Banheiro Masculino P.N.E
6.6.1 | COMPOSIÇÃO | BARRA DE APOIO EM AÇO INOX PARA P.N.E. L = 100 CM (PAREDE)
| CODIGO | DESCRIÇÃO | UN | COEFIC. | PREÇO UNIT. | SUBTOTAL
| 99900.2.11 | BARRA DE APOIO PARA P.N.E. EM AÇO INOX L = 100 CM (PAREDE) | UN | 1 | 130 | 130
| MAO-AJD-040 | SERVENTE COM ENCARGOS COMPLEMENTARES | H | 0.5 | 12.23 | 6.12
| MAO-OFC-075 | PEDREIRO COM ENCARGOS COMPLEMENTARES | H | 0.5 | 17.08 | 8.54
| VALOR TOTAL DO ITEM |  |  |  |  | 144.66
6.6.2 | 88487 | APLICAÇÃO MANUAL DE PINTURA COM TINTA LÁTEX PVA EM PAREDES, DUAS DEMÃOS. AF_06/2014
| CODIGO | DESCRIÇÃO | UN | COEFIC. | PREÇO UNIT. | SUBTOTAL
| 7345 | TINTA LATEX PVA PREMIUM, COR BRANCA | L | 0.33 | 11.82 | 3.9
| 88310 | PINTOR COM ENCARGOS COMPLEMENTARES | H | 0.13 | 17.01 | 2.21
| 88316 | SERVENTE COM ENCARGOS COMPLEMENTARES | H | 0.048 | 12.23 | 0.59
| VALOR TOTAL DO ITEM |  |  |  |  | 6.7
6.6.3 | 86910 | TORNEIRA CROMADA TUBO MÓVEL, DE PAREDE, 1/2" OU 3/4", PARA PIA DE COZINHA, PADRÃO MÉDIO - FORNECIMENTO E INSTALAÇÃO. AF_12/2013
| CODIGO | DESCRIÇÃO | UN | COEFIC. | PREÇO UNIT. | SUBTOTAL
| 3146 | FITA VEDA ROSCA EM ROLOS DE 18 MM X 10 M (L X C) | UN | 0.0304 | 2.34 | 0.07
| 11773 | TORNEIRA CROMADA DE PAREDE PARA COZINHA BICA MOVEL COM AREJADOR 1/2 " OU 3/4 " (REF 1168) | UN | 1 | 65.93 | 65.93
| 88267 | ENCANADOR OU BOMBEIRO HIDRÁULICO COM ENCARGOS COMPLEMENTARES | H | 0.17 | 17.04 | 2.9
| 88316 | SERVENTE COM ENCARGOS COMPLEMENTARES | H | 0.05 | 12.23 | 0.61
| VALOR TOTAL DO ITEM |  |  |  |  | 69.51
6.7 | D.M.L
6.7.1 | COMPOSIÇÃO | APLICAÇÃO MANUAL DE PINTURA COM TINTA LÁTEX PVA EM PAREDES, UMA DEMÃO
| CODIGO | DESCRIÇÃO | UN | COEFIC. | PREÇO UNIT. | SUBTOTAL
| 7345 | TINTA LATEX PVA PREMIUM, COR BRANCA | L | 0.165 | 11.82 | 1.95
| 88310 | PINTOR COM ENCARGOS COMPLEMENTARES | H | 0.065 | 17.01 | 1.11
| 88316 | SERVENTE COM ENCARGOS COMPLEMENTARES | H | 0.024 | 12.23 | 0.29
| VALOR TOTAL DO ITEM |  |  |  |  | 3.35
6.7.2 | COMPOSIÇÃO | TAMPA DE RALO EM GRELHA QUADRADA EM AÇO INOX
| CODIGO | DESCRIÇÃO | UN | COEFIC. | PREÇO UNIT. | SUBTOTAL
| P.M | TAMPA DE RALO EM GRELHA QUADRADA EM AÇO INOX | UN | 1 | 12.3 | 12.3
| VALOR TOTAL DO ITEM |  |  |  |  | 12.3
6.8 | Corredor Principal, Hall Principal
6.8.1 | 88487 | APLICAÇÃO MANUAL DE PINTURA COM TINTA LÁTEX PVA EM PAREDES, DUAS DEMÃOS. AF_06/2014
| CODIGO | DESCRIÇÃO | UN | COEFIC. | PREÇO UNIT. | SUBTOTAL
| 7345 | TINTA LATEX PVA PREMIUM, COR BRANCA | L | 0.33 | 11.82 | 3.9
| 88310 | PINTOR COM ENCARGOS COMPLEMENTARES | H | 0.13 | 17.01 | 2.21
| 88316 | SERVENTE COM ENCARGOS COMPLEMENTARES | H | 0.048 | 12.23 | 0.59
| VALOR TOTAL DO ITEM |  |  |  |  | 6.7
6.8.2 | 73948/2 | LIMPEZA/PREPARO SUPERFICIE CONCRETO P/PINTURA
| CODIGO | DESCRIÇÃO | UN | COEFIC. | PREÇO UNIT. | SUBTOTAL
| 12 | ESCOVA DE ACO, COM CABO, *4 X 15* FILEIRAS DE CERDAS | UN | 0.058 | 9.03 | 0.52
| 88316 | SERVENTE COM ENCARGOS COMPLEMENTARES | H | 0.5 | 12.23 | 6.12
| VALOR TOTAL DO ITEM |  |  |  |  | 6.64
6.9 | Laboratório Multiuso 212
6.9.1 | 88487 | APLICAÇÃO MANUAL DE PINTURA COM TINTA LÁTEX PVA EM PAREDES, DUAS DEMÃOS. AF_06/2014
| CODIGO | DESCRIÇÃO | UN | COEFIC. | PREÇO UNIT. | SUBTOTAL
| 7345 | TINTA LATEX PVA PREMIUM, COR BRANCA | L | 0.33 | 11.82 | 3.9
| 88310 | PINTOR COM ENCARGOS COMPLEMENTARES | H | 0.13 | 17.01 | 2.21
| 88316 | SERVENTE COM ENCARGOS COMPLEMENTARES | H | 0.048 | 12.23 | 0.59
| VALOR TOTAL DO ITEM |  |  |  |  | 6.7
6.10 | Laboratório Multiuso 213
6.10.1 | 88487 | APLICAÇÃO MANUAL DE PINTURA COM TINTA LÁTEX PVA EM PAREDES, DUAS DEMÃOS. AF_06/2014
| CODIGO | DESCRIÇÃO | UN | COEFIC. | PREÇO UNIT. | SUBTOTAL
| 7345 | TINTA LATEX PVA PREMIUM, COR BRANCA | L | 0.33 | 11.82 | 3.9
| 88310 | PINTOR COM ENCARGOS COMPLEMENTARES | H | 0.13 | 17.01 | 2.21
| 88316 | SERVENTE COM ENCARGOS COMPLEMENTARES | H | 0.048 | 12.23 | 0.59
| VALOR TOTAL DO ITEM |  |  |  |  | 6.7
6.11 | Laboratório Multiuso 214
6.11.1 | 88487 | APLICAÇÃO MANUAL DE PINTURA COM TINTA LÁTEX PVA EM PAREDES, DUAS DEMÃOS. AF_06/2014
| CODIGO | DESCRIÇÃO | UN | COEFIC. | PREÇO UNIT. | SUBTOTAL
| 7345 | TINTA LATEX PVA PREMIUM, COR BRANCA | L | 0.33 | 11.82 | 3.9
| 88310 | PINTOR COM ENCARGOS COMPLEMENTARES | H | 0.13 | 17.01 | 2.21
| 88316 | SERVENTE COM ENCARGOS COMPLEMENTARES | H | 0.048 | 12.23 | 0.59
| VALOR TOTAL DO ITEM |  |  |  |  | 6.7
6.12 | Corredor Principal, Hall Principal
6.12.1 | 88487 | APLICAÇÃO MANUAL DE PINTURA COM TINTA LÁTEX PVA EM PAREDES, DUAS DEMÃOS. AF_06/2014
| CODIGO | DESCRIÇÃO | UN | COEFIC. | PREÇO UNIT. | SUBTOTAL
| 7345 | TINTA LATEX PVA PREMIUM, COR BRANCA | L | 0.33 | 11.82 | 3.9
| 88310 | PINTOR COM ENCARGOS COMPLEMENTARES | H | 0.13 | 17.01 | 2.21
| 88316 | SERVENTE COM ENCARGOS COMPLEMENTARES | H | 0.048 | 12.23 | 0.59
| VALOR TOTAL DO ITEM |  |  |  |  | 6.7
6.12.2 | 73948/2 | LIMPEZA/PREPARO SUPERFICIE CONCRETO P/PINTURA
| CODIGO | DESCRIÇÃO | UN | COEFIC. | PREÇO UNIT. | SUBTOTAL
| 12 | ESCOVA DE ACO, COM CABO, *4 X 15* FILEIRAS DE CERDAS | UN | 0.058 | 9.03 | 0.52
| 88316 | SERVENTE COM ENCARGOS COMPLEMENTARES | H | 0.5 | 12.23 | 6.12
| VALOR TOTAL DO ITEM |  |  |  |  | 6.64
6.13 | Laboratório Multiuso 204
6.13.1 | COMPOSIÇÃO | APLICAÇÃO MANUAL DE PINTURA COM TINTA LÁTEX PVA EM PAREDES, UMA DEMÃO
| CODIGO | DESCRIÇÃO | UN | COEFIC. | PREÇO UNIT. | SUBTOTAL
| 7345 | TINTA LATEX PVA PREMIUM, COR BRANCA | L | 0.165 | 11.82 | 1.95
| 88310 | PINTOR COM ENCARGOS COMPLEMENTARES | H | 0.065 | 17.01 | 1.11
| 88316 | SERVENTE COM ENCARGOS COMPLEMENTARES | H | 0.024 | 12.23 | 0.29
| VALOR TOTAL DO ITEM |  |  |  |  | 3.35
6.14 | Laboratório Multiuso 203
6.14.1 | COMPOSIÇÃO | APLICAÇÃO MANUAL DE PINTURA COM TINTA LÁTEX PVA EM PAREDES, UMA DEMÃO
| CODIGO | DESCRIÇÃO | UN | COEFIC. | PREÇO UNIT. | SUBTOTAL
| 7345 | TINTA LATEX PVA PREMIUM, COR BRANCA | L | 0.165 | 11.82 | 1.95
| 88310 | PINTOR COM ENCARGOS COMPLEMENTARES | H | 0.065 | 17.01 | 1.11
| 88316 | SERVENTE COM ENCARGOS COMPLEMENTARES | H | 0.024 | 12.23 | 0.29
| VALOR TOTAL DO ITEM |  |  |  |  | 3.35
6.15 | Almoxarifado 202
6.15.1 | COMPOSIÇÃO | APLICAÇÃO MANUAL DE PINTURA COM TINTA LÁTEX PVA EM PAREDES, UMA DEMÃO
| CODIGO | DESCRIÇÃO | UN | COEFIC. | PREÇO UNIT. | SUBTOTAL
| 7345 | TINTA LATEX PVA PREMIUM, COR BRANCA | L | 0.165 | 11.82 | 1.95
| 88310 | PINTOR COM ENCARGOS COMPLEMENTARES | H | 0.065 | 17.01 | 1.11
| 88316 | SERVENTE COM ENCARGOS COMPLEMENTARES | H | 0.024 | 12.23 | 0.29
| VALOR TOTAL DO ITEM |  |  |  |  | 3.35
6.16 | Administrativo 201
6.16.1 | 88487 | APLICAÇÃO MANUAL DE PINTURA COM TINTA LÁTEX PVA EM PAREDES, DUAS DEMÃOS. AF_06/2014
| CODIGO | DESCRIÇÃO | UN | COEFIC. | PREÇO UNIT. | SUBTOTAL
| 7345 | TINTA LATEX PVA PREMIUM, COR BRANCA | L | 0.33 | 11.82 | 3.9
| 88310 | PINTOR COM ENCARGOS COMPLEMENTARES | H | 0.13 | 17.01 | 2.21
| 88316 | SERVENTE COM ENCARGOS COMPLEMENTARES | H | 0.048 | 12.23 | 0.59
| VALOR TOTAL DO ITEM |  |  |  |  | 6.7
6.16.2 | 73948/2 | LIMPEZA/PREPARO SUPERFICIE CONCRETO P/PINTURA
| CODIGO | DESCRIÇÃO | UN | COEFIC. | PREÇO UNIT. | SUBTOTAL
| 12 | ESCOVA DE ACO, COM CABO, *4 X 15* FILEIRAS DE CERDAS | UN | 0.058 | 9.03 | 0.52
| 88316 | SERVENTE COM ENCARGOS COMPLEMENTARES | H | 0.5 | 12.23 | 6.12
| VALOR TOTAL DO ITEM |  |  |  |  | 6.64
6.17 | Laboratório Multiuso 223
6.17.1 | 88487 | APLICAÇÃO MANUAL DE PINTURA COM TINTA LÁTEX PVA EM PAREDES, DUAS DEMÃOS. AF_06/2014
| CODIGO | DESCRIÇÃO | UN | COEFIC. | PREÇO UNIT. | SUBTOTAL
| 7345 | TINTA LATEX PVA PREMIUM, COR BRANCA | L | 0.33 | 11.82 | 3.9
| 88310 | PINTOR COM ENCARGOS COMPLEMENTARES | H | 0.13 | 17.01 | 2.21
| 88316 | SERVENTE COM ENCARGOS COMPLEMENTARES | H | 0.048 | 12.23 | 0.59
| VALOR TOTAL DO ITEM |  |  |  |  | 6.7
6.17.2 | DEM-POR-015 | REMOÇÃO DE FOLHA DE PORTA OU JANELA, INCLUSIVE AFASTAMENTO E EMPILHAMENTO
| CODIGO | DESCRIÇÃO | UN | COEFIC. | PREÇO UNIT. | SUBTOTAL
| MAO-AJD-040 | SERVENTE COM ENCARGOS COMPLEMENTARES | H | 0.4 | 12.23 | 4.89
| MAO-OFC-075 | PEDREIRO COM ENCARGOS COMPLEMENTARES | H | 0.04 | 17.04 | 0.68
| VALOR TOTAL DO ITEM |  |  |  |  | 5.57
6.17.3 | 90822 | PORTA DE MADEIRA PARA PINTURA, SEMI-OCA (LEVE OU MÉDIA), 80X210CM, ESPESSURA DE 3,5CM, INCLUSO DOBRADIÇAS - FORNECIMENTO E INSTALAÇÃO. AF_08/2015
| CODIGO | DESCRIÇÃO | UN | COEFIC. | PREÇO UNIT. | SUBTOTAL
| 2432 | DOBRADICA EM ACO/FERRO, 3 1/2" X 3", E= 1,9 A 2 MM, COM ANEL, CROMADO OU ZINCADO, TAMPA BOLA, COM PARAFUSOS | UN | 3 | 27.01 | 81.03
| 10555 | PORTA DE MADEIRA, FOLHA MEDIA (NBR 15930) DE 80 X 210 CM, E = 35 MM, NUCLEO SARRAFEADO, CAPA LISA EM HDF, ACABAMENTO EM PRIMER PARA PINTURA | UN | 1 | 151.01 | 151.01
| 11055 | PARAFUSO ROSCA SOBERBA ZINCADO CABECA CHATA FENDA SIMPLES 3,5 X 25 MM (1 ") | UN | 19.8 | 0.04 | 0.79
| 88261 | CARPINTEIRO DE ESQUADRIA COM ENCARGOS COMPLEMENTARES | H | 1.546 | 16.8 | 25.97
| 88316 | SERVENTE COM ENCARGOS COMPLEMENTARES | H | 0.773 | 12.23 | 9.45
| VALOR TOTAL DO ITEM |  |  |  |  | 268.25
6.18 | Laboratório Multiuso 222
6.18.1 | 88487 | APLICAÇÃO MANUAL DE PINTURA COM TINTA LÁTEX PVA EM PAREDES, DUAS DEMÃOS. AF_06/2014
| CODIGO | DESCRIÇÃO | UN | COEFIC. | PREÇO UNIT. | SUBTOTAL
| 7345 | TINTA LATEX PVA PREMIUM, COR BRANCA | L | 0.33 | 11.82 | 3.9
| 88310 | PINTOR COM ENCARGOS COMPLEMENTARES | H | 0.13 | 17.01 | 2.21
| 88316 | SERVENTE COM ENCARGOS COMPLEMENTARES | H | 0.048 | 12.23 | 0.59
| VALOR TOTAL DO ITEM |  |  |  |  | 6.7
6.18.2 | 73948/2 | LIMPEZA/PREPARO SUPERFICIE CONCRETO P/PINTURA
| CODIGO | DESCRIÇÃO | UN | COEFIC. | PREÇO UNIT. | SUBTOTAL
| 12 | ESCOVA DE ACO, COM CABO, *4 X 15* FILEIRAS DE CERDAS | UN | 0.058 | 9.03 | 0.52
| 88316 | SERVENTE COM ENCARGOS COMPLEMENTARES | H | 0.5 | 12.23 | 6.12
| VALOR TOTAL DO ITEM |  |  |  |  | 6.64
6.18.3 | DEM-POR-005 | REMOÇÃO DE PORTA OU JANELA INCLUSIVE MARCO E ALISAR, INCLUSIVE AFASTAMENTO E EMPILHAMENTO
| CODIGO | DESCRIÇÃO | UN | COEFIC. | PREÇO UNIT. | SUBTOTAL
| MAO-AJD-040 | SERVENTE COM ENCARGOS COMPLEMENTARES | H | 0.6 | 12.23 | 7.34
| MAO-OFC-075 | PEDREIRO COM ENCARGOS COMPLEMENTARES | H | 0.06 | 17.04 | 1.02
| VALOR TOTAL DO ITEM |  |  |  |  | 8.36
6.18.4 | 90822 | PORTA DE MADEIRA PARA PINTURA, SEMI-OCA (LEVE OU MÉDIA), 80X210CM, ESPESSURA DE 3,5CM, INCLUSO DOBRADIÇAS - FORNECIMENTO E INSTALAÇÃO. AF_08/2015
| CODIGO | DESCRIÇÃO | UN | COEFIC. | PREÇO UNIT. | SUBTOTAL
| 2432 | DOBRADICA EM ACO/FERRO, 3 1/2" X 3", E= 1,9 A 2 MM, COM ANEL, CROMADO OU ZINCADO, TAMPA BOLA, COM PARAFUSOS | UN | 3 | 27.01 | 81.03
| 10555 | PORTA DE MADEIRA, FOLHA MEDIA (NBR 15930) DE 80 X 210 CM, E = 35 MM, NUCLEO SARRAFEADO, CAPA LISA EM HDF, ACABAMENTO EM PRIMER PARA PINTURA | UN | 1 | 151.01 | 151.01
| 11055 | PARAFUSO ROSCA SOBERBA ZINCADO CABECA CHATA FENDA SIMPLES 3,5 X 25 MM (1 ") | UN | 19.8 | 0.04 | 0.79
| 88261 | CARPINTEIRO DE ESQUADRIA COM ENCARGOS COMPLEMENTARES | H | 1.546 | 16.8 | 25.97
| 88316 | SERVENTE COM ENCARGOS COMPLEMENTARES | H | 0.773 | 12.23 | 9.45
| VALOR TOTAL DO ITEM |  |  |  |  | 268.25
6.19 | Laboratório Multiuso 221
6.19.1 | 88487 | APLICAÇÃO MANUAL DE PINTURA COM TINTA LÁTEX PVA EM PAREDES, DUAS DEMÃOS. AF_06/2014
| CODIGO | DESCRIÇÃO | UN | COEFIC. | PREÇO UNIT. | SUBTOTAL
| 7345 | TINTA LATEX PVA PREMIUM, COR BRANCA | L | 0.33 | 11.82 | 3.9
| 88310 | PINTOR COM ENCARGOS COMPLEMENTARES | H | 0.13 | 17.01 | 2.21
| 88316 | SERVENTE COM ENCARGOS COMPLEMENTARES | H | 0.048 | 12.23 | 0.59
| VALOR TOTAL DO ITEM |  |  |  |  | 6.7
6.19.2 | 73948/2 | LIMPEZA/PREPARO SUPERFICIE CONCRETO P/PINTURA
| CODIGO | DESCRIÇÃO | UN | COEFIC. | PREÇO UNIT. | SUBTOTAL
| 12 | ESCOVA DE ACO, COM CABO, *4 X 15* FILEIRAS DE CERDAS | UN | 0.058 | 9.03 | 0.52
| 88316 | SERVENTE COM ENCARGOS COMPLEMENTARES | H | 0.5 | 12.23 | 6.12
| VALOR TOTAL DO ITEM |  |  |  |  | 6.64
6.20 | Banheiro Masculino
6.20.1 | 88487 | APLICAÇÃO MANUAL DE PINTURA COM TINTA LÁTEX PVA EM PAREDES, DUAS DEMÃOS. AF_06/2014
| CODIGO | DESCRIÇÃO | UN | COEFIC. | PREÇO UNIT. | SUBTOTAL
| 7345 | TINTA LATEX PVA PREMIUM, COR BRANCA | L | 0.33 | 11.82 | 3.9
| 88310 | PINTOR COM ENCARGOS COMPLEMENTARES | H | 0.13 | 17.01 | 2.21
| 88316 | SERVENTE COM ENCARGOS COMPLEMENTARES | H | 0.048 | 12.23 | 0.59
| VALOR TOTAL DO ITEM |  |  |  |  | 6.7
6.20.2 | 73948/2 | LIMPEZA/PREPARO SUPERFICIE CONCRETO P/PINTURA
| CODIGO | DESCRIÇÃO | UN | COEFIC. | PREÇO UNIT. | SUBTOTAL
| 12 | ESCOVA DE ACO, COM CABO, *4 X 15* FILEIRAS DE CERDAS | UN | 0.058 | 9.03 | 0.52
| 88316 | SERVENTE COM ENCARGOS COMPLEMENTARES | H | 0.5 | 12.23 | 6.12
| VALOR TOTAL DO ITEM |  |  |  |  | 6.64
6.20.3 | DEM-POR-015 | REMOÇÃO DE FOLHA DE PORTA OU JANELA, INCLUSIVE AFASTAMENTO E EMPILHAMENTO
| CODIGO | DESCRIÇÃO | UN | COEFIC. | PREÇO UNIT. | SUBTOTAL
| MAO-AJD-040 | SERVENTE COM ENCARGOS COMPLEMENTARES | H | 0.4 | 12.23 | 4.89
| MAO-OFC-075 | PEDREIRO COM ENCARGOS COMPLEMENTARES | H | 0.04 | 17.04 | 0.68
| VALOR TOTAL DO ITEM |  |  |  |  | 5.57
6.20.4 | 90822 | PORTA DE MADEIRA PARA PINTURA, SEMI-OCA (LEVE OU MÉDIA), 80X210CM, ESPESSURA DE 3,5CM, INCLUSO DOBRADIÇAS - FORNECIMENTO E INSTALAÇÃO. AF_08/2015
| CODIGO | DESCRIÇÃO | UN | COEFIC. | PREÇO UNIT. | SUBTOTAL
| 2432 | DOBRADICA EM ACO/FERRO, 3 1/2" X 3", E= 1,9 A 2 MM, COM ANEL, CROMADO OU ZINCADO, TAMPA BOLA, COM PARAFUSOS | UN | 3 | 27.01 | 81.03
| 10555 | PORTA DE MADEIRA, FOLHA MEDIA (NBR 15930) DE 80 X 210 CM, E = 35 MM, NUCLEO SARRAFEADO, CAPA LISA EM HDF, ACABAMENTO EM PRIMER PARA PINTURA | UN | 1 | 151.01 | 151.01
| 11055 | PARAFUSO ROSCA SOBERBA ZINCADO CABECA CHATA FENDA SIMPLES 3,5 X 25 MM (1 ") | UN | 19.8 | 0.04 | 0.79
| 88261 | CARPINTEIRO DE ESQUADRIA COM ENCARGOS COMPLEMENTARES | H | 1.546 | 16.8 | 25.97
| 88316 | SERVENTE COM ENCARGOS COMPLEMENTARES | H | 0.773 | 12.23 | 9.45
| VALOR TOTAL DO ITEM |  |  |  |  | 268.25
6.21 | Banheiro Feminino
6.21.1 | COMPOSIÇÃO | APLICAÇÃO MANUAL DE PINTURA COM TINTA LÁTEX PVA EM PAREDES, UMA DEMÃO
| CODIGO | DESCRIÇÃO | UN | COEFIC. | PREÇO UNIT. | SUBTOTAL
| 7345 | TINTA LATEX PVA PREMIUM, COR BRANCA | L | 0.165 | 11.82 | 1.95
| 88310 | PINTOR COM ENCARGOS COMPLEMENTARES | H | 0.065 | 17.01 | 1.11
| 88316 | SERVENTE COM ENCARGOS COMPLEMENTARES | H | 0.024 | 12.23 | 0.29
| VALOR TOTAL DO ITEM |  |  |  |  | 3.35
6.21.2 | DEM-POR-015 | REMOÇÃO DE FOLHA DE PORTA OU JANELA, INCLUSIVE AFASTAMENTO E EMPILHAMENTO
| CODIGO | DESCRIÇÃO | UN | COEFIC. | PREÇO UNIT. | SUBTOTAL
| MAO-AJD-040 | SERVENTE COM ENCARGOS COMPLEMENTARES | H | 0.4 | 12.23 | 4.89
| MAO-OFC-075 | PEDREIRO COM ENCARGOS COMPLEMENTARES | H | 0.04 | 17.04 | 0.68
| VALOR TOTAL DO ITEM |  |  |  |  | 5.57
6.21.3 | 90822 | PORTA DE MADEIRA PARA PINTURA, SEMI-OCA (LEVE OU MÉDIA), 80X210CM, ESPESSURA DE 3,5CM, INCLUSO DOBRADIÇAS - FORNECIMENTO E INSTALAÇÃO. AF_08/2015
| CODIGO | DESCRIÇÃO | UN | COEFIC. | PREÇO UNIT. | SUBTOTAL
| 2432 | DOBRADICA EM ACO/FERRO, 3 1/2" X 3", E= 1,9 A 2 MM, COM ANEL, CROMADO OU ZINCADO, TAMPA BOLA, COM PARAFUSOS | UN | 3 | 27.01 | 81.03
| 10555 | PORTA DE MADEIRA, FOLHA MEDIA (NBR 15930) DE 80 X 210 CM, E = 35 MM, NUCLEO SARRAFEADO, CAPA LISA EM HDF, ACABAMENTO EM PRIMER PARA PINTURA | UN | 1 | 151.01 | 151.01
| 11055 | PARAFUSO ROSCA SOBERBA ZINCADO CABECA CHATA FENDA SIMPLES 3,5 X 25 MM (1 ") | UN | 19.8 | 0.04 | 0.79
| 88261 | CARPINTEIRO DE ESQUADRIA COM ENCARGOS COMPLEMENTARES | H | 1.546 | 16.8 | 25.97
| 88316 | SERVENTE COM ENCARGOS COMPLEMENTARES | H | 0.773 | 12.23 | 9.45
| VALOR TOTAL DO ITEM |  |  |  |  | 268.25
6.22 | Gabinete 218
6.22.1 | 88487 | APLICAÇÃO MANUAL DE PINTURA COM TINTA LÁTEX PVA EM PAREDES, DUAS DEMÃOS. AF_06/2014
| CODIGO | DESCRIÇÃO | UN | COEFIC. | PREÇO UNIT. | SUBTOTAL
| 7345 | TINTA LATEX PVA PREMIUM, COR BRANCA | L | 0.33 | 11.82 | 3.9
| 88310 | PINTOR COM ENCARGOS COMPLEMENTARES | H | 0.13 | 17.01 | 2.21
| 88316 | SERVENTE COM ENCARGOS COMPLEMENTARES | H | 0.048 | 12.23 | 0.59
| VALOR TOTAL DO ITEM |  |  |  |  | 6.7
6.22.2 | 73948/2 | LIMPEZA/PREPARO SUPERFICIE CONCRETO P/PINTURA
| CODIGO | DESCRIÇÃO | UN | COEFIC. | PREÇO UNIT. | SUBTOTAL
| 12 | ESCOVA DE ACO, COM CABO, *4 X 15* FILEIRAS DE CERDAS | UN | 0.058 | 9.03 | 0.52
| 88316 | SERVENTE COM ENCARGOS COMPLEMENTARES | H | 0.5 | 12.23 | 6.12
| VALOR TOTAL DO ITEM |  |  |  |  | 6.64
6.22.3 | DEM-POR-015 | REMOÇÃO DE FOLHA DE PORTA OU JANELA, INCLUSIVE AFASTAMENTO E EMPILHAMENTO
| CODIGO | DESCRIÇÃO | UN | COEFIC. | PREÇO UNIT. | SUBTOTAL
| MAO-AJD-040 | SERVENTE COM ENCARGOS COMPLEMENTARES | H | 0.4 | 12.23 | 4.89
| MAO-OFC-075 | PEDREIRO COM ENCARGOS COMPLEMENTARES | H | 0.04 | 17.04 | 0.68
| VALOR TOTAL DO ITEM |  |  |  |  | 5.57
6.22.4 | 90822 | PORTA DE MADEIRA PARA PINTURA, SEMI-OCA (LEVE OU MÉDIA), 80X210CM, ESPESSURA DE 3,5CM, INCLUSO DOBRADIÇAS - FORNECIMENTO E INSTALAÇÃO. AF_08/2015
| CODIGO | DESCRIÇÃO | UN | COEFIC. | PREÇO UNIT. | SUBTOTAL
| 2432 | DOBRADICA EM ACO/FERRO, 3 1/2" X 3", E= 1,9 A 2 MM, COM ANEL, CROMADO OU ZINCADO, TAMPA BOLA, COM PARAFUSOS | UN | 3 | 27.01 | 81.03
| 10555 | PORTA DE MADEIRA, FOLHA MEDIA (NBR 15930) DE 80 X 210 CM, E = 35 MM, NUCLEO SARRAFEADO, CAPA LISA EM HDF, ACABAMENTO EM PRIMER PARA PINTURA | UN | 1 | 151.01 | 151.01
| 11055 | PARAFUSO ROSCA SOBERBA ZINCADO CABECA CHATA FENDA SIMPLES 3,5 X 25 MM (1 ") | UN | 19.8 | 0.04 | 0.79
| 88261 | CARPINTEIRO DE ESQUADRIA COM ENCARGOS COMPLEMENTARES | H | 1.546 | 16.8 | 25.97
| 88316 | SERVENTE COM ENCARGOS COMPLEMENTARES | H | 0.773 | 12.23 | 9.45
| VALOR TOTAL DO ITEM |  |  |  |  | 268.25
6.23 | Gabinete 219
6.23.1 | 88487 | APLICAÇÃO MANUAL DE PINTURA COM TINTA LÁTEX PVA EM PAREDES, DUAS DEMÃOS. AF_06/2014
| CODIGO | DESCRIÇÃO | UN | COEFIC. | PREÇO UNIT. | SUBTOTAL
| 7345 | TINTA LATEX PVA PREMIUM, COR BRANCA | L | 0.33 | 11.82 | 3.9
| 88310 | PINTOR COM ENCARGOS COMPLEMENTARES | H | 0.13 | 17.01 | 2.21
| 88316 | SERVENTE COM ENCARGOS COMPLEMENTARES | H | 0.048 | 12.23 | 0.59
| VALOR TOTAL DO ITEM |  |  |  |  | 6.7
6.23.2 | 73948/2 | LIMPEZA/PREPARO SUPERFICIE CONCRETO P/PINTURA
| CODIGO | DESCRIÇÃO | UN | COEFIC. | PREÇO UNIT. | SUBTOTAL
| 12 | ESCOVA DE ACO, COM CABO, *4 X 15* FILEIRAS DE CERDAS | UN | 0.058 | 9.03 | 0.52
| 88316 | SERVENTE COM ENCARGOS COMPLEMENTARES | H | 0.5 | 12.23 | 6.12
| VALOR TOTAL DO ITEM |  |  |  |  | 6.64
6.24 | Gabinete 220
6.24.1 | 88487 | APLICAÇÃO MANUAL DE PINTURA COM TINTA LÁTEX PVA EM PAREDES, DUAS DEMÃOS. AF_06/2014
| CODIGO | DESCRIÇÃO | UN | COEFIC. | PREÇO UNIT. | SUBTOTAL
| 7345 | TINTA LATEX PVA PREMIUM, COR BRANCA | L | 0.33 | 11.82 | 3.9
| 88310 | PINTOR COM ENCARGOS COMPLEMENTARES | H | 0.13 | 17.01 | 2.21
| 88316 | SERVENTE COM ENCARGOS COMPLEMENTARES | H | 0.048 | 12.23 | 0.59
| VALOR TOTAL DO ITEM |  |  |  |  | 6.7
6.24.2 | 73948/2 | LIMPEZA/PREPARO SUPERFICIE CONCRETO P/PINTURA
| CODIGO | DESCRIÇÃO | UN | COEFIC. | PREÇO UNIT. | SUBTOTAL
| 12 | ESCOVA DE ACO, COM CABO, *4 X 15* FILEIRAS DE CERDAS | UN | 0.058 | 9.03 | 0.52
| 88316 | SERVENTE COM ENCARGOS COMPLEMENTARES | H | 0.5 | 12.23 | 6.12
| VALOR TOTAL DO ITEM |  |  |  |  | 6.64
6.24.3 | 72238 | RETIRADA DE FORRO EM REGUAS DE PVC COM REAPROVEITAMENTO, INCLUSIVE RETIRADA DE PERFIS E ARMAZENAMENTO
| CODIGO | DESCRIÇÃO | UN | COEFIC. | PREÇO UNIT. | SUBTOTAL
| 88261 | CARPINTEIRO DE ESQUADRIA COM ENCARGOS COMPLEMENTARES | H | 0.2 | 16.8 | 3.36
| 88316 | SERVENTE COM ENCARGOS COMPLEMENTARES | H | 0.2 | 12.23 | 2.45
| VALOR TOTAL DO ITEM |  |  |  |  | 5.81
6.24.4 | COMPOSIÇÃO | INSTALAÇÃO DE FORRO EM PVC BRANCO DE L = 10 CM
| CODIGO | DESCRIÇÃO | UN | COEFIC. | PREÇO UNIT. | SUBTOTAL
| FOR-PVC-010 | FORRO EM PVC BRANCO DE L = 10 CM | M2 | 1 | 41 | 41
| 333 | ARAME GALVANIZADO 14 BWG - 2,10MM - 27,20 G/M | KG | 0.09 | 10.26 | 0.9234
| 88262 | CARPINTEIRO DE FORMAS COM ENCARGOS COMPLEMENTARES | H | 0.2 | 16.97 | 3.394
| 88316 | SERVENTE COM ENCARGOS COMPLEMENTARES | H | 0.2 | 12.23 | 2.446
[5 empty] | VALOR TOTAL DO ITEM | 47.7634
6.25 | Auditório (1 Pvto)
6.25.1 | 88487 | APLICAÇÃO MANUAL DE PINTURA COM TINTA LÁTEX PVA EM PAREDES, DUAS DEMÃOS. AF_06/2014
| CODIGO | DESCRIÇÃO | UN | COEFIC. | PREÇO UNIT. | SUBTOTAL
| 7345 | TINTA LATEX PVA PREMIUM, COR BRANCA | L | 0.33 | 11.82 | 3.9
| 88310 | PINTOR COM ENCARGOS COMPLEMENTARES | H | 0.13 | 17.01 | 2.21
| 88316 | SERVENTE COM ENCARGOS COMPLEMENTARES | H | 0.048 | 12.23 | 0.59
| VALOR TOTAL DO ITEM |  |  |  |  | 6.7
6.26 | Escada e Corredor
6.26.1 | 88487 | APLICAÇÃO MANUAL DE PINTURA COM TINTA LÁTEX PVA EM PAREDES, DUAS DEMÃOS. AF_06/2014
| CODIGO | DESCRIÇÃO | UN | COEFIC. | PREÇO UNIT. | SUBTOTAL
| 7345 | TINTA LATEX PVA PREMIUM, COR BRANCA | L | 0.33 | 11.82 | 3.9
| 88310 | PINTOR COM ENCARGOS COMPLEMENTARES | H | 0.13 | 17.01 | 2.21
| 88316 | SERVENTE COM ENCARGOS COMPLEMENTARES | H | 0.048 | 12.23 | 0.59
| VALOR TOTAL DO ITEM |  |  |  |  | 6.7
6.26.2 | COMPOSIÇÃO | INSTALAÇÃO DE FORRO EM PVC BRANCO DE L = 10 CM
| CODIGO | DESCRIÇÃO | UN | COEFIC. | PREÇO UNIT. | SUBTOTAL
| FOR-PVC-010 | FORRO EM PVC BRANCO DE L = 10 CM | M2 | 1 | 41 | 41
| 333 | ARAME GALVANIZADO 14 BWG - 2,10MM - 27,20 G/M | KG | 0.09 | 10.26 | 0.9234
| 88262 | CARPINTEIRO DE FORMAS COM ENCARGOS COMPLEMENTARES | H | 0.2 | 16.97 | 3.394
| 88316 | SERVENTE COM ENCARGOS COMPLEMENTARES | H | 0.2 | 12.23 | 2.446
[5 empty] | VALOR TOTAL DO ITEM | 47.7634
6.26.3 | 72238 | RETIRADA DE FORRO EM REGUAS DE PVC COM REAPROVEITAMENTO, INCLUSIVE RETIRADA DE PERFIS E ARMAZENAMENTO
| CODIGO | DESCRIÇÃO | UN | COEFIC. | PREÇO UNIT. | SUBTOTAL
| 88261 | CARPINTEIRO DE ESQUADRIA COM ENCARGOS COMPLEMENTARES | H | 0.2 | 16.8 | 3.36
| 88316 | SERVENTE COM ENCARGOS COMPLEMENTARES | H | 0.2 | 12.23 | 2.45
| VALOR TOTAL DO ITEM |  |  |  |  | 5.81
6.26.4 | COMPOSÇÃO | RECOLOCAÇÃO DE FORRO EM REGUAS DE PVC, INCLUSIVE PERFIS
| CODIGO | DESCRIÇÃO | UN | COEFIC. | PREÇO UNIT. | SUBTOTAL
| 333 | ARAME GALVANIZADO 14 BWG - 2,10MM - 27,20 G/M | KG | 0.09 | 10.26 | 0.92
| 88262 | CARPINTEIRO DE FORMAS COM ENCARGOS COMPLEMENTARES | H | 0.3 | 16.97 | 5.09
| 88316 | SERVENTE COM ENCARGOS COMPLEMENTARES | H | 0.3 | 12.23 | 3.67
| VALOR TOTAL DO ITEM |  |  |  |  | 9.68
6.27 | Pintura das Portas de Madeira
6.27.1 | 73739/1 | PINTURA ESMALTE ACETINADO EM MADEIRA, DUAS DEMAOS
| CODIGO | DESCRIÇÃO | UN | COEFIC. | PREÇO UNIT. | SUBTOTAL
| 3767 | LIXA EM FOLHA PARA PAREDE OU MADEIRA, NUMERO 120 (COR VERMELHA) | UN | 0.4 | 0.51 | 0.2
| 5318 | SOLVENTE DILUENTE A BASE DE AGUARRAS | L | 0.04 | 11.1 | 0.44
| 7311 | TINTA ESMALTE SINTETICO PREMIUM ACETINADO | L | 0.16 | 19.63 | 3.14
| 88310 | PINTOR COM ENCARGOS COMPLEMENTARES | H | 0.4 | 17.01 | 6.8
| 88316 | SERVENTE COM ENCARGOS COMPLEMENTARES | H | 0.2 | 12.23 | 2.45
| VALOR TOTAL DO ITEM |  |  |  |  | 13.03
7 | ESQUADRIAS
7.1 | 94579 | JANELA DE ALUMÍNIO DE CORRER, 4 FOLHAS, FIXAÇÃO COM PARAFUSO, VEDAÇÃO COM ESPUMA EXPANSIVA PU, COM VIDROS, PADRONIZADA. AF_07/2016
| CODIGO | DESCRIÇÃO | UN | COEFIC. | PREÇO UNIT. | SUBTOTAL
| 142 | SELANTE ELASTICO MONOCOMPONENTE A BASE DE POLIURETANO PARA JUNTAS DIVERSAS | 310ML | 0.2677 | 28.69 | 7.68
| 11950 | BUCHA DE NYLON SEM ABA S6, COM PARAFUSO DE 4,20 X 40 MM EM ACO ZINCADO COM ROSCA SOBERBA, CABECA CHATA E FENDA PHILLIPS | UN | 7.3 | 0.1 | 0.73
| 34364 | JANELA ALUMIINIO DE CORRER 1,20 X 1,50 M (AXL) COM 4 FOLHAS DE VIDRO INCLUSO GUARNICAO | UN | 0.556 | 644.89 | 358.56
| 88309 | PEDREIRO COM ENCARGOS COMPLEMENTARES | H | 1.311 | 17.08 | 22.39
| 88316 | SERVENTE COM ENCARGOS COMPLEMENTARES | H | 0.656 | 12.23 | 8.02
| VALOR TOTAL DO ITEM |  |  |  |  | 397.38
8 | ANEXO PRÉDIO DA QUÍMICA (CPPTEQ)
8.1 | COBERTURA DO ANEXO
8.1.1 | 87478 | ALVENARIA DE VEDAÇÃO DE BLOCOS CERÂMICOS FURADOS NA VERTICAL DE 9X19X39CM (ESPESSURA 9CM) DE PAREDES COM ÁREA LÍQUIDA MAIOR OU IGUAL A 6M² SEM VÃOS E ARGAMASSA DE ASSENTAMENTO COM PREPARO MANUAL. AF_06/2014
| CODIGO | DESCRIÇÃO | UN | COEFIC. | PREÇO UNIT. | SUBTOTAL
| 34557 | TELA DE ACO SOLDADA GALVANIZADA/ZINCADA PARA ALVENARIA, FIO D = *1,20 A 1,70* MM, MALHA 15 X 15 MM, (C X L) *50 X 7,5* CM | M | 0.42 | 1.32 | 0.55
| 37395 | PINO DE ACO COM FURO, HASTE = 27 MM (ACAO DIRETA) | CENTO | 0.005 | 39.73 | 0.2
| 37592 | BLOCO CERAMICO DE VEDACAO COM FUROS NA VERTICAL, 9 X 19 X 39 CM - 4,5 MPA (NBR 15270) | UN | 13.35 | 1.05 | 14.02
| 87369 | ARGAMASSA TRAÇO 1:2:8 (CIMENTO, CAL E AREIA MÉDIA) PARA EMBOÇO/MASSA ÚNICA/ASSENTAMENTO DE ALVENARIA DE VEDAÇÃO, PREPARO MANUAL. AF_06/2014 | M3 | 0.0104 | 394.7 | 4.1
| 88309 | PEDREIRO COM ENCARGOS COMPLEMENTARES | H | 0.48 | 17.08 | 8.2
| 88316 | SERVENTE COM ENCARGOS COMPLEMENTARES | H | 0.24 | 12.23 | 2.94
| VALOR TOTAL DO ITEM |  |  |  |  | 30.01
8.1.2 | 87894 | CHAPISCO APLICADO EM ALVENARIA (SEM PRESENÇA DE VÃOS) E ESTRUTURAS DE CONCRETO DE FACHADA, COM COLHER DE PEDREIRO. ARGAMASSA TRAÇO 1:3 COM PREPARO EM BETONEIRA 400L. AF_06/2014
| CODIGO | DESCRIÇÃO | UN | COEFIC. | PREÇO UNIT. | SUBTOTAL
| 87313 | ARGAMASSA TRAÇO 1:3 (CIMENTO E AREIA GROSSA) PARA CHAPISCO CONVENCIONAL, PREPARO MECÂNICO COM BETONEIRA 400 L. AF_06/2014 | M3 | 0.0042 | 285.31 | 1.2
| 88309 | PEDREIRO COM ENCARGOS COMPLEMENTARES | H | 0.124 | 17.08 | 2.12
| 88316 | SERVENTE COM ENCARGOS COMPLEMENTARES | H | 0.062 | 12.23 | 0.76
| VALOR TOTAL DO ITEM |  |  |  |  | 4.08
8.1.3 | 87792 | EMBOÇO OU MASSA ÚNICA EM ARGAMASSA TRAÇO 1:2:8, PREPARO MECÂNICO COM BETONEIRA 400 L, APLICADA MANUALMENTE EM PANOS CEGOS DE FACHADA (SEM PRESENÇA DE VÃOS), ESPESSURA DE 25 MM. AF_06/2014
| CODIGO | DESCRIÇÃO | UN | COEFIC. | PREÇO UNIT. | SUBTOTAL
| 37411 | TELA DE ACO SOLDADA GALVANIZADA/ZINCADA PARA ALVENARIA, FIO D = *1,24 MM, MALHA 25 X 25 MM | M2 | 0.1581 | 10.55 | 1.67
| 87292 | ARGAMASSA TRAÇO 1:2:8 (CIMENTO, CAL E AREIA MÉDIA) PARA EMBOÇO/MASSA ÚNICA/ASSENTAMENTO DE ALVENARIA DE VEDAÇÃO, PREPARO MECÂNICO COM BETONEIRA 400 L. AF_06/2014 | M3 | 0.0293 | 328.7 | 9.63
| 88309 | PEDREIRO COM ENCARGOS COMPLEMENTARES | H | 0.4 | 17.08 | 6.83
| 88316 | SERVENTE COM ENCARGOS COMPLEMENTARES | H | 0.4 | 12.23 | 4.89
| VALOR TOTAL DO ITEM |  |  |  |  | 23.02
8.1.4 | 88485 | APLICAÇÃO DE FUNDO SELADOR ACRÍLICO EM PAREDES, UMA DEMÃO. AF_06/2014
| CODIGO | DESCRIÇÃO | UN | COEFIC. | PREÇO UNIT. | SUBTOTAL
| 6085 | SELADOR ACRILICO PAREDES INTERNAS/EXTERNAS | L | 0.16 | 5.92 | 0.95
| 88310 | PINTOR COM ENCARGOS COMPLEMENTARES | H | 0.039 | 17.01 | 0.66
| 88316 | SERVENTE COM ENCARGOS COMPLEMENTARES | H | 0.014 | 12.23 | 0.17
| VALOR TOTAL DO ITEM |  |  |  |  | 1.78
8.1.5 | 88423 | APLICAÇÃO MANUAL DE PINTURA COM TINTA TEXTURIZADA ACRÍLICA EM PAREDES EXTERNAS DE CASAS, UMA COR. AF_06/2014
| CODIGO | DESCRIÇÃO | UN | COEFIC. | PREÇO UNIT. | SUBTOTAL
| 38877 | MASSA PARA TEXTURA LISA DE BASE ACRILICA, USO INTERNO E EXTERNO | KG | 1.938 | 4.21 | 8.16
| 88310 | PINTOR COM ENCARGOS COMPLEMENTARES | H | 0.176 | 17.01 | 2.99
| 88316 | SERVENTE COM ENCARGOS COMPLEMENTARES | H | 0.044 | 12.23 | 0.54
| VALOR TOTAL DO ITEM |  |  |  |  | 11.69
8.1.6 | 92718 | CONCRETAGEM DE PILARES, FCK = 25 MPA, COM USO DE BALDES EM EDIFICAÇÃO COM SEÇÃO MÉDIA DE PILARES MENOR OU IGUAL A 0,25 M² - LANÇAMENTO, ADENSAMENTO E ACABAMENTO. AF_12/2015
| CODIGO | DESCRIÇÃO | UN | COEFIC. | PREÇO UNIT. | SUBTOTAL
| 34493 | CONCRETO USINADO BOMBEAVEL, CLASSE DE RESISTENCIA C25, COM BRITA 0 E 1, SLUMP = 100 +/- 20 MM, EXCLUI SERVICO DE BOMBEAMENTO (NBR 8953) | M3 | 1.103 | 223.24 | 246.23
| 88262 | CARPINTEIRO DE FORMAS COM ENCARGOS COMPLEMENTARES | H | 1.846 | 16.97 | 31.33
| 88309 | PEDREIRO COM ENCARGOS COMPLEMENTARES | H | 1.846 | 17.08 | 31.53
| 88316 | SERVENTE COM ENCARGOS COMPLEMENTARES | H | 5.538 | 12.23 | 67.73
| 90586 | VIBRADOR DE IMERSÃO, DIÂMETRO DE PONTEIRA 45MM, MOTOR ELÉTRICO TRIFÁSICO POTÊNCIA DE 2 CV - CHP DIURNO. AF_06/2015 | CHP | 0.672 | 1.1 | 0.74
| 90587 | VIBRADOR DE IMERSÃO, DIÂMETRO DE PONTEIRA 45MM, MOTOR ELÉTRICO TRIFÁSICO POTÊNCIA DE 2 CV - CHI DIURNO. AF_06/2015 | CHI | 1.174 | 0.26 | 0.31
| VALOR TOTAL DO ITEM |  |  |  |  | 377.87
8.1.7 | 92778 | ARMAÇÃO DE PILAR OU VIGA DE UMA ESTRUTURA CONVENCIONAL DE CONCRETO ARMADO EM UMA EDIFÍCAÇÃO TÉRREA OU SOBRADO UTILIZANDO AÇO CA-50 DE 10.0 MM - MONTAGEM. AF_12/2015
| CODIGO | DESCRIÇÃO | UN | COEFIC. | PREÇO UNIT. | SUBTOTAL
| 337 | ARAME RECOZIDO 18 BWG, 1,25 MM (0,01 KG/M) | KG | 0.025 | 7.5 | 0.19
| 39017 | ESPACADOR / DISTANCIADOR CIRCULAR COM ENTRADA LATERAL, EM PLASTICO, PARA VERGALHAO *4,2 A 12,5* MM, COBRIMENTO 20 MM | UN | 0.543 | 0.14 | 0.08
| 88238 | AJUDANTE DE ARMADOR COM ENCARGOS COMPLEMENTARES | H | 0.0156 | 13.51 | 0.21
| 88245 | ARMADOR COM ENCARGOS COMPLEMENTARES | H | 0.0956 | 16.97 | 1.62
| 92794 | CORTE E DOBRA DE AÇO CA-50, DIÂMETRO DE 10.0 MM, UTILIZADO EM ESTRUTURAS DIVERSAS, EXCETO LAJES. AF_12/2015 | KG | 1 | 5.73 | 5.73
| VALOR TOTAL DO ITEM |  |  |  |  | 7.83
8.1.8 | 92442 | MONTAGEM E DESMONTAGEM DE FÔRMA DE PILARES RETANGULARES E ESTRUTURAS SIMILARES COM ÁREA MÉDIA DAS SEÇÕES MENOR OU IGUAL A 0,25 M², PÉ-DIREITO SIMPLES, EM CHAPA DE MADEIRA COMPENSADA PLASTIFICADA, 18 UTILIZAÇÕES. AF_12/2015
| CODIGO | DESCRIÇÃO | UN | COEFIC. | PREÇO UNIT. | SUBTOTAL
| 2692 | DESMOLDANTE PROTETOR PARA FORMAS DE MADEIRA, DE BASE OLEOSA EMULSIONADA EM AGUA | L | 0.004 | 5.67 | 0.02
| 40271 | LOCACAO DE APRUMADOR METALICO DE PILAR, COM ALTURA E ANGULO REGULAVEIS, EXTENSAO DE *1,50* A *2,80* M | MES | 0.196 | 7.8 | 1.53
| 40275 | LOCACAO DE VIGA SANDUICHE METALICA VAZADA PARA TRAVAMENTO DE PILARES, ALTURA DE *8* CM, LARGURA DE *6* CM E EXTENSAO DE 2 M | MES | 0.393 | 12 | 4.72
| 40287 | LOCACAO DE BARRA DE ANCORAGEM DE 0,80 A 1,20 M DE EXTENSAO, COM ROSCA DE 5/8", INCLUINDO PORCA E FLANGE | MES | 0.785 | 3 | 2.36
| 40304 | PREGO DE ACO POLIDO COM CABECA DUPLA 17 X 27 (2 1/2 X 11) | KG | 0.019 | 9.48 | 0.18
| 88239 | AJUDANTE DE CARPINTEIRO COM ENCARGOS COMPLEMENTARES | H | 0.145 | 13.51 | 1.96
| 88262 | CARPINTEIRO DE FORMAS COM ENCARGOS COMPLEMENTARES | H | 0.788 | 16.97 | 13.37
| 92264 | FABRICAÇÃO DE FÔRMA PARA PILARES E ESTRUTURAS SIMILARES, EM CHAPA DE MADEIRA COMPENSADA PLASTIFICADA, E = 18 MM. AF_12/2015 | M2 | 0.067 | 86.83 | 5.82
| VALOR TOTAL DO ITEM |  |  |  |  | 29.96
8.1.9 | 72110 | ESTRUTURA METALICA EM TESOURAS OU TRELICAS, VAO LIVRE DE 12M, FORNECIMENTO E MONTAGEM, NAO SENDO CONSIDERADOS OS FECHAMENTOS METALICOS, AS COLUNAS, OS SERVICOS GERAIS EM ALVENARIA E CONCRETO, AS TELHAS DE COBERTURA E A PINTURA DE ACABAMENTO
| CODIGO | DESCRIÇÃO | UN | COEFIC. | PREÇO UNIT. | SUBTOTAL
| 10966 | PERFIL "U" DE ACO LAMINADO, "U" 152 X 15,6 | KG | 10 | 3.84 | 38.4
| 88278 | MONTADOR DE ESTRUTURA METÁLICA COM ENCARGOS COMPLEMENTARES | H | 0.7 | 10.52 | 7.36
| 88316 | SERVENTE COM ENCARGOS COMPLEMENTARES | H | 0.7 | 12.23 | 8.56
| VALOR TOTAL DO ITEM |  |  |  |  | 54.32
8.1.10 | 92572 | TRAMA DE AÇO COMPOSTA POR RIPAS E CAIBROS PARA TELHADOS DE MAIS DE 2 ÁGUAS PARA TELHA DE ENCAIXE DE CERÂMICA OU DE CONCRETO, INCLUSO TRANSPORTE VERTICAL. AF_12/2015
| CODIGO | DESCRIÇÃO | UN | COEFIC. | PREÇO UNIT. | SUBTOTAL
| 40424 | CHAPA DE ACO CARBONO LAMINADO A QUENTE, QUALIDADE ESTRUTURAL, BITOLA 3/16", E =4,75 MM (37,29 KG/M2) | KG | 0.2 | 3.92 | 0.78
| 40535 | PERFIL "U" SIMPLES DE ACO GALVANIZADO DOBRADO 75 X *40* MM, E = 2,65 MM | KG | 2.192 | 4.2 | 9.21
| 40547 | PARAFUSO ZINCADO, AUTOBROCANTE, FLANGEADO, 4,2 X 19" | CENTO | 0.06 | 9.37 | 0.56
| 40664 | PERFIL CARTOLA DE ACO GALVANIZADO, *20 X 30 X 10* MM, E = 0,8 MM | KG | 2.122 | 3.6 | 7.64
| 40839 | PARAFUSO, ASTM A307 - GRAU A, SEXTAVADO, ZINCADO, DIAMETRO 3/8” X 1” (9,52 MM X 25,4 MM) | CENTO | 0.005 | 40.27 | 0.2
| 88278 | MONTADOR DE ESTRUTURA METÁLICA COM ENCARGOS COMPLEMENTARES | H | 0.302 | 10.52 | 3.18
| 88316 | SERVENTE COM ENCARGOS COMPLEMENTARES | H | 0.13 | 12.23 | 1.59
| 93281 | GUINCHO ELÉTRICO DE COLUNA, CAPACIDADE 400 KG, COM MOTO FREIO, MOTOR TRIFÁSICO DE 1,25 CV - CHP DIURNO. AF_03/2016 | CHP | 0.0067 | 10.52 | 0.07
| 93282 | GUINCHO ELÉTRICO DE COLUNA, CAPACIDADE 400 KG, COM MOTO FREIO, MOTOR TRIFÁSICO DE 1,25 CV - CHI DIURNO. AF_03/2016 | CHI | 0.0093 | 9.93 | 0.09
| VALOR TOTAL DO ITEM |  |  |  |  | 23.32
8.1.11 | 74145/1 | PINTURA ESMALTE FOSCO, DUAS DEMAOS, SOBRE SUPERFICIE METALICA, INCLUSO UMA DEMAO DE FUNDO ANTICORROSIVO. UTILIZACAO DE REVOLVER (AR-COMPRIMIDO).
| CODIGO | DESCRIÇÃO | UN | COEFIC. | PREÇO UNIT. | SUBTOTAL
| 3768 | LIXA EM FOLHA PARA FERRO, NUMERO 150 | UN | 0.55 | 2.16 | 1.19
| 5320 | REMOVEDOR DE TINTA OLEO/ESMALTE VERNIZ | L | 0.044 | 29.84 | 1.31
| 7288 | TINTA ESMALTE SINTETICO PREMIUM FOSCO | L | 0.176 | 21.6 | 3.8
| 7307 | FUNDO ANTICORROSIVO PARA METAIS FERROSOS (ZARCAO) | L | 0.132 | 19.8 | 2.61
| 88310 | PINTOR COM ENCARGOS COMPLEMENTARES | H | 0.21 | 17.01 | 3.57
| 88316 | SERVENTE COM ENCARGOS COMPLEMENTARES | H | 0.11 | 12.23 | 1.35
| VALOR TOTAL DO ITEM |  |  |  |  | 13.83
8.1.12 | 94446 | TELHAMENTO COM TELHA CERÂMICA CAPA-CANAL, TIPO PLAN, COM MAIS DE 2 ÁGUAS, INCLUSO TRANSPORTE VERTICAL. AF_06/2016
| CODIGO | DESCRIÇÃO | UN | COEFIC. | PREÇO UNIT. | SUBTOTAL
| 11088 | TELHA CERAMICA TIPO PLAN, COMPRIMENTO DE *47* CM, RENDIMENTO DE *26* TELHAS/M2 | UN | 27.535 | 0.7 | 19.27
| 88316 | SERVENTE COM ENCARGOS COMPLEMENTARES | H | 0.521 | 12.23 | 6.37
| 88323 | TELHADISTA COM ENCARGOS COMPLEMENTARES | H | 0.254 | 15.09 | 3.83
| 93281 | GUINCHO ELÉTRICO DE COLUNA, CAPACIDADE 400 KG, COM MOTO FREIO, MOTOR TRIFÁSICO DE 1,25 CV - CHP DIURNO. AF_03/2016 | CHP | 0.0372 | 10.52 | 0.39
| 93282 | GUINCHO ELÉTRICO DE COLUNA, CAPACIDADE 400 KG, COM MOTO FREIO, MOTOR TRIFÁSICO DE 1,25 CV - CHI DIURNO. AF_03/2016 | CHI | 0.0516 | 9.93 | 0.51
| VALOR TOTAL DO ITEM |  |  |  |  | 30.37
8.1.13 | 94231 | RUFO EM CHAPA DE AÇO GALVANIZADO NÚMERO 24, CORTE DE 25 CM, INCLUSO TRANSPORTE VERTICAL. AF_06/2016
| CODIGO | DESCRIÇÃO | UN | COEFIC. | PREÇO UNIT. | SUBTOTAL
| 142 | SELANTE ELASTICO MONOCOMPONENTE A BASE DE POLIURETANO PARA JUNTAS DIVERSAS | 310ML | 0.04 | 28.81 | 1.15
| 5061 | PREGO DE ACO POLIDO COM CABECA 18 X 27 (2 1/2 X 10) | KG | 0.006 | 7.55 | 0.05
| 5104 | REBITE DE ALUMINIO VAZADO DE REPUXO, 3,2 X 8 MM (1KG = 1025 UNIDADES) | KG | 0.0012 | 42.69 | 0.05
| 13388 | SOLDA EM BARRA DE ESTANHO-CHUMBO 50/50 | KG | 0.045 | 96.74 | 4.35
| 40872 | RUFO INTERNO/EXTERNO DE CHAPA DE ACO GALVANIZADA NUM 24, CORTE 25 CM (COLETADO CAIXA) | M | 1.05 | 14.58 | 15.31
| 88316 | SERVENTE COM ENCARGOS COMPLEMENTARES | H | 0.207 | 12.23 | 2.53
| 88323 | TELHADISTA COM ENCARGOS COMPLEMENTARES | H | 0.112 | 15.09 | 1.69
| 93281 | GUINCHO ELÉTRICO DE COLUNA, CAPACIDADE 400 KG, COM MOTO FREIO, MOTOR TRIFÁSICO DE 1,25 CV - CHP DIURNO. AF_03/2016 | CHP | 0.0132 | 10.52 | 0.14
| 93282 | GUINCHO ELÉTRICO DE COLUNA, CAPACIDADE 400 KG, COM MOTO FREIO, MOTOR TRIFÁSICO DE 1,25 CV - CHI DIURNO. AF_03/2016 | CHI | 0.0183 | 9.93 | 0.18
| VALOR TOTAL DO ITEM |  |  |  |  | 25.45
8.1.14 | 94228 | CALHA EM CHAPA DE AÇO GALVANIZADO NÚMERO 24, DESENVOLVIMENTO DE 50 CM, INCLUSO TRANSPORTE VERTICAL. AF_06/2016
| CODIGO | DESCRIÇÃO | UN | COEFIC. | PREÇO UNIT. | SUBTOTAL
| 142 | SELANTE ELASTICO MONOCOMPONENTE A BASE DE POLIURETANO PARA JUNTAS DIVERSAS | 310ML | 0.081 | 28.81 | 2.33
| 5061 | PREGO DE ACO POLIDO COM CABECA 18 X 27 (2 1/2 X 10) | KG | 0.013 | 7.55 | 0.1
| 5104 | REBITE DE ALUMINIO VAZADO DE REPUXO, 3,2 X 8 MM (1KG = 1025 UNIDADES) | KG | 0.0024 | 42.69 | 0.1
| 13388 | SOLDA EM BARRA DE ESTANHO-CHUMBO 50/50 | KG | 0.09 | 96.74 | 8.71
| 40870 | CALHA QUADRADA DE CHAPA DE ACO GALVANIZADA NUM 24, CORTE 50 CM (COLETADO CAIXA) | M | 1.05 | 25.81 | 27.1
| 88316 | SERVENTE COM ENCARGOS COMPLEMENTARES | H | 0.371 | 12.23 | 4.54
| 88323 | TELHADISTA COM ENCARGOS COMPLEMENTARES | H | 0.277 | 15.09 | 4.18
| 93281 | GUINCHO ELÉTRICO DE COLUNA, CAPACIDADE 400 KG, COM MOTO FREIO, MOTOR TRIFÁSICO DE 1,25 CV - CHP DIURNO. AF_03/2016 | CHP | 0.0132 | 10.52 | 0.14
| 93282 | GUINCHO ELÉTRICO DE COLUNA, CAPACIDADE 400 KG, COM MOTO FREIO, MOTOR TRIFÁSICO DE 1,25 CV - CHI DIURNO. AF_03/2016 | CHI | 0.0183 | 9.93 | 0.18
| VALOR TOTAL DO ITEM |  |  |  |  | 47.38
8.1.15 | 89576 | TUBO PVC, SÉRIE R, ÁGUA PLUVIAL, DN 75 MM, FORNECIDO E INSTALADO EM CONDUTORES VERTICAIS DE ÁGUAS PLUVIAIS. AF_12/2014
| CODIGO | DESCRIÇÃO | UN | COEFIC. | PREÇO UNIT. | SUBTOTAL
| 122 | ADESIVO PLASTICO PARA PVC, FRASCO COM 850 GR | UN | 0.0034 | 41.01 | 0.14
| 9839 | TUBO PVC, PBV, SERIE R, DN 75 MM, PARA ESGOTO OU AGUAS PLUVIAIS PREDIAL (NBR 5688) | M | 1.04 | 11.26 | 11.71
| 20083 | SOLUCAO LIMPADORA PARA PVC, FRASCO COM 1000 CM3 | UN | 0.0053 | 35.61 | 0.19
| 38383 | LIXA D'AGUA EM FOLHA, GRAO 100 | UN | 0.013 | 1.5 | 0.02
| 88248 | AUXILIAR DE ENCANADOR OU BOMBEIRO HIDRÁULICO COM ENCARGOS COMPLEMENTARES | H | 0.07 | 13.56 | 0.95
| 88267 | ENCANADOR OU BOMBEIRO HIDRÁULICO COM ENCARGOS COMPLEMENTARES | H | 0.07 | 17.04 | 1.19
| VALOR TOTAL DO ITEM |  |  |  |  | 14.2
8.1.16 | 94219 | CUMEEIRA E ESPIGÃO PARA TELHA CERÂMICA EMBOÇADA COM ARGAMASSA TRAÇO 1:2:9 (CIMENTO, CAL E AREIA), PARA TELHADOS COM MAIS DE 2 ÁGUAS, INCLUSO TRANSPORTE VERTICAL. AF_06/2016
| CODIGO | DESCRIÇÃO | UN | COEFIC. | PREÇO UNIT. | SUBTOTAL
| 7181 | CUMEEIRA PARA TELHA CERAMICA, COMPRIMENTO DE *41* CM, RENDIMENTO DE *3* TELHAS/M | UN | 3 | 2.01 | 6.03
| 87337 | ARGAMASSA TRAÇO 1:2:9 (CIMENTO, CAL E AREIA MÉDIA) PARA EMBOÇO/MASSA ÚNICA/ASSENTAMENTO DE ALVENARIA DE VEDAÇÃO, PREPARO MECÂNICO COM MISTURADOR DE EIXO HORIZONTAL DE 300 KG. AF_06/2014 | M3 | 0.0117 | 310.29 | 3.63
| 88316 | SERVENTE COM ENCARGOS COMPLEMENTARES | H | 0.35 | 12.23 | 4.28
| 88323 | TELHADISTA COM ENCARGOS COMPLEMENTARES | H | 0.305 | 15.09 | 4.6
| 93281 | GUINCHO ELÉTRICO DE COLUNA, CAPACIDADE 400 KG, COM MOTO FREIO, MOTOR TRIFÁSICO DE 1,25 CV - CHP DIURNO. AF_03/2016 | CHP | 0.0063 | 10.52 | 0.07
| 93282 | GUINCHO ELÉTRICO DE COLUNA, CAPACIDADE 400 KG, COM MOTO FREIO, MOTOR TRIFÁSICO DE 1,25 CV - CHI DIURNO. AF_03/2016 | CHI | 0.0087 | 9.93 | 0.09
| VALOR TOTAL DO ITEM |  |  |  |  | 18.7
8.2 | ARQUITETURA DO ANEXO
8.2.1 | Secretaria
8.2.1.1 | 88487 | APLICAÇÃO MANUAL DE PINTURA COM TINTA LÁTEX PVA EM PAREDES, DUAS DEMÃOS. AF_06/2014
| CODIGO | DESCRIÇÃO | UN | COEFIC. | PREÇO UNIT. | SUBTOTAL
| 7345 | TINTA LATEX PVA PREMIUM, COR BRANCA | L | 0.33 | 11.82 | 3.9
| 88310 | PINTOR COM ENCARGOS COMPLEMENTARES | H | 0.13 | 17.01 | 2.21
| 88316 | SERVENTE COM ENCARGOS COMPLEMENTARES | H | 0.048 | 12.23 | 0.59
| VALOR TOTAL DO ITEM |  |  |  |  | 6.7
8.2.1.2 | 88487 | APLICAÇÃO MANUAL DE PINTURA COM TINTA LÁTEX PVA EM TETO, DUAS DEMÃOS. AF_06/2014
| CODIGO | DESCRIÇÃO | UN | COEFIC. | PREÇO UNIT. | SUBTOTAL
| 7345 | TINTA LATEX PVA PREMIUM, COR BRANCA | L | 0.33 | 11.82 | 3.9
| 88310 | PINTOR COM ENCARGOS COMPLEMENTARES | H | 0.17 | 17.01 | 2.89
| 88316 | SERVENTE COM ENCARGOS COMPLEMENTARES | H | 0.062 | 12.23 | 0.76
| VALOR TOTAL DO ITEM |  |  |  |  | 7.55
8.2.1.3 | DEM-POR-015 | REMOÇÃO DE FOLHA DE PORTA OU JANELA, INCLUSIVE AFASTAMENTO E EMPILHAMENTO
| CODIGO | DESCRIÇÃO | UN | COEFIC. | PREÇO UNIT. | SUBTOTAL
| MAO-AJD-040 | SERVENTE COM ENCARGOS COMPLEMENTARES | H | 0.4 | 12.23 | 4.89
| MAO-OFC-075 | PEDREIRO COM ENCARGOS COMPLEMENTARES | H | 0.04 | 17.08 | 0.68
| VALOR TOTAL DO ITEM |  |  |  |  | 5.57
8.2.1.4 | 90822 | PORTA DE MADEIRA PARA PINTURA, SEMI-OCA (LEVE OU MÉDIA), 80X210CM, ESPESSURA DE 3,5CM, INCLUSO DOBRADIÇAS - FORNECIMENTO E INSTALAÇÃO. AF_08/2015
| CODIGO | DESCRIÇÃO | UN | COEFIC. | PREÇO UNIT. | SUBTOTAL
| 2432 | DOBRADICA EM ACO/FERRO, 3 1/2" X 3", E= 1,9 A 2 MM, COM ANEL, CROMADO OU ZINCADO, TAMPA BOLA, COM PARAFUSOS | UN | 3 | 29.53 | 88.59
| 10555 | PORTA DE MADEIRA, FOLHA MEDIA (NBR 15930) DE 80 X 210 CM, E = 35 MM, NUCLEO SARRAFEADO, CAPA LISA EM HDF, ACABAMENTO EM PRIMER PARA PINTURA | UN | 1 | 153.19 | 153.19
| 11055 | PARAFUSO ROSCA SOBERBA ZINCADO CABECA CHATA FENDA SIMPLES 3,5 X 25 MM (1 ") | UN | 19.8 | 0.04 | 0.79
| 88261 | CARPINTEIRO DE ESQUADRIA COM ENCARGOS COMPLEMENTARES | H | 1.546 | 16.8 | 25.97
| 88316 | SERVENTE COM ENCARGOS COMPLEMENTARES | H | 0.773 | 12.23 | 9.45
| VALOR TOTAL DO ITEM |  |  |  |  | 277.99
8.2.2 | Shaft
8.2.2.1 | 88487 | APLICAÇÃO MANUAL DE PINTURA COM TINTA LÁTEX PVA EM PAREDES, DUAS DEMÃOS. AF_06/2014
| CODIGO | DESCRIÇÃO | UN | COEFIC. | PREÇO UNIT. | SUBTOTAL
| 7345 | TINTA LATEX PVA PREMIUM, COR BRANCA | L | 0.33 | 11.82 | 3.9
| 88310 | PINTOR COM ENCARGOS COMPLEMENTARES | H | 0.13 | 17.01 | 2.21
| 88316 | SERVENTE COM ENCARGOS COMPLEMENTARES | H | 0.048 | 12.23 | 0.59
| VALOR TOTAL DO ITEM |  |  |  |  | 6.7
8.2.2.2 | 88487 | APLICAÇÃO MANUAL DE PINTURA COM TINTA LÁTEX PVA EM TETO, DUAS DEMÃOS. AF_06/2014
| CODIGO | DESCRIÇÃO | UN | COEFIC. | PREÇO UNIT. | SUBTOTAL
| 7345 | TINTA LATEX PVA PREMIUM, COR BRANCA | L | 0.33 | 11.82 | 3.9
| 88310 | PINTOR COM ENCARGOS COMPLEMENTARES | H | 0.17 | 17.01 | 2.89
| 88316 | SERVENTE COM ENCARGOS COMPLEMENTARES | H | 0.062 | 12.23 | 0.76
| VALOR TOTAL DO ITEM |  |  |  |  | 7.55
8.2.2.3 | DEM-POR-015 | REMOÇÃO DE FOLHA DE PORTA OU JANELA, INCLUSIVE AFASTAMENTO E EMPILHAMENTO
| CODIGO | DESCRIÇÃO | UN | COEFIC. | PREÇO UNIT. | SUBTOTAL
| MAO-AJD-040 | SERVENTE COM ENCARGOS COMPLEMENTARES | H | 0.4 | 12.23 | 4.89
| MAO-OFC-075 | PEDREIRO COM ENCARGOS COMPLEMENTARES | H | 0.04 | 17.08 | 0.68
| VALOR TOTAL DO ITEM |  |  |  |  | 5.57
8.2.2.4 | 90822 | PORTA DE MADEIRA PARA PINTURA, SEMI-OCA (LEVE OU MÉDIA), 80X210CM, ESPESSURA DE 3,5CM, INCLUSO DOBRADIÇAS - FORNECIMENTO E INSTALAÇÃO. AF_08/2015
| CODIGO | DESCRIÇÃO | UN | COEFIC. | PREÇO UNIT. | SUBTOTAL
| 2432 | DOBRADICA EM ACO/FERRO, 3 1/2" X 3", E= 1,9 A 2 MM, COM ANEL, CROMADO OU ZINCADO, TAMPA BOLA, COM PARAFUSOS | UN | 3 | 29.53 | 88.59
| 10555 | PORTA DE MADEIRA, FOLHA MEDIA (NBR 15930) DE 80 X 210 CM, E = 35 MM, NUCLEO SARRAFEADO, CAPA LISA EM HDF, ACABAMENTO EM PRIMER PARA PINTURA | UN | 1 | 153.19 | 153.19
| 11055 | PARAFUSO ROSCA SOBERBA ZINCADO CABECA CHATA FENDA SIMPLES 3,5 X 25 MM (1 ") | UN | 19.8 | 0.04 | 0.79
| 88261 | CARPINTEIRO DE ESQUADRIA COM ENCARGOS COMPLEMENTARES | H | 1.546 | 16.8 | 25.97
| 88316 | SERVENTE COM ENCARGOS COMPLEMENTARES | H | 0.773 | 12.23 | 9.45
| VALOR TOTAL DO ITEM |  |  |  |  | 277.99
8.2.3 | DML
8.2.3.1 | 88487 | APLICAÇÃO MANUAL DE PINTURA COM TINTA LÁTEX PVA EM PAREDES, DUAS DEMÃOS. AF_06/2014
| CODIGO | DESCRIÇÃO | UN | COEFIC. | PREÇO UNIT. | SUBTOTAL
| 7345 | TINTA LATEX PVA PREMIUM, COR BRANCA | L | 0.33 | 11.82 | 3.9
| 88310 | PINTOR COM ENCARGOS COMPLEMENTARES | H | 0.13 | 17.01 | 2.21
| 88316 | SERVENTE COM ENCARGOS COMPLEMENTARES | H | 0.048 | 12.23 | 0.59
| VALOR TOTAL DO ITEM |  |  |  |  | 6.7
8.2.3.2 | 88487 | APLICAÇÃO MANUAL DE PINTURA COM TINTA LÁTEX PVA EM TETO, DUAS DEMÃOS. AF_06/2014
| CODIGO | DESCRIÇÃO | UN | COEFIC. | PREÇO UNIT. | SUBTOTAL
| 7345 | TINTA LATEX PVA PREMIUM, COR BRANCA | L | 0.33 | 11.82 | 3.9
| 88310 | PINTOR COM ENCARGOS COMPLEMENTARES | H | 0.17 | 17.01 | 2.89
| 88316 | SERVENTE COM ENCARGOS COMPLEMENTARES | H | 0.062 | 12.23 | 0.76
| VALOR TOTAL DO ITEM |  |  |  |  | 7.55
8.2.3.3 | DEM-POR-015 | REMOÇÃO DE FOLHA DE PORTA OU JANELA, INCLUSIVE AFASTAMENTO E EMPILHAMENTO
| CODIGO | DESCRIÇÃO | UN | COEFIC. | PREÇO UNIT. | SUBTOTAL
| MAO-AJD-040 | SERVENTE COM ENCARGOS COMPLEMENTARES | H | 0.4 | 12.23 | 4.89
| MAO-OFC-075 | PEDREIRO COM ENCARGOS COMPLEMENTARES | H | 0.04 | 17.08 | 0.68
| VALOR TOTAL DO ITEM |  |  |  |  | 5.57
8.2.3.4 | 90822 | PORTA DE MADEIRA PARA PINTURA, SEMI-OCA (LEVE OU MÉDIA), 80X210CM, ESPESSURA DE 3,5CM, INCLUSO DOBRADIÇAS - FORNECIMENTO E INSTALAÇÃO. AF_08/2015
| CODIGO | DESCRIÇÃO | UN | COEFIC. | PREÇO UNIT. | SUBTOTAL
| 2432 | DOBRADICA EM ACO/FERRO, 3 1/2" X 3", E= 1,9 A 2 MM, COM ANEL, CROMADO OU ZINCADO, TAMPA BOLA, COM PARAFUSOS | UN | 3 | 29.53 | 88.59
| 10555 | PORTA DE MADEIRA, FOLHA MEDIA (NBR 15930) DE 80 X 210 CM, E = 35 MM, NUCLEO SARRAFEADO, CAPA LISA EM HDF, ACABAMENTO EM PRIMER PARA PINTURA | UN | 1 | 153.19 | 153.19
| 11055 | PARAFUSO ROSCA SOBERBA ZINCADO CABECA CHATA FENDA SIMPLES 3,5 X 25 MM (1 ") | UN | 19.8 | 0.04 | 0.79
| 88261 | CARPINTEIRO DE ESQUADRIA COM ENCARGOS COMPLEMENTARES | H | 1.546 | 16.8 | 25.97
| 88316 | SERVENTE COM ENCARGOS COMPLEMENTARES | H | 0.773 | 12.23 | 9.45
| VALOR TOTAL DO ITEM |  |  |  |  | 277.99
8.2.4 | Sanitário Masculino
8.2.4.1 | 88487 | APLICAÇÃO MANUAL DE PINTURA COM TINTA LÁTEX PVA EM PAREDES, DUAS DEMÃOS. AF_06/2014
| CODIGO | DESCRIÇÃO | UN | COEFIC. | PREÇO UNIT. | SUBTOTAL
| 7345 | TINTA LATEX PVA PREMIUM, COR BRANCA | L | 0.33 | 11.82 | 3.9
| 88310 | PINTOR COM ENCARGOS COMPLEMENTARES | H | 0.13 | 17.01 | 2.21
| 88316 | SERVENTE COM ENCARGOS COMPLEMENTARES | H | 0.048 | 12.23 | 0.59
| VALOR TOTAL DO ITEM |  |  |  |  | 6.7
8.2.4.2 | 88487 | APLICAÇÃO MANUAL DE PINTURA COM TINTA LÁTEX PVA EM TETO, DUAS DEMÃOS. AF_06/2014
| CODIGO | DESCRIÇÃO | UN | COEFIC. | PREÇO UNIT. | SUBTOTAL
| 7345 | TINTA LATEX PVA PREMIUM, COR BRANCA | L | 0.33 | 11.82 | 3.9
| 88310 | PINTOR COM ENCARGOS COMPLEMENTARES | H | 0.17 | 17.01 | 2.89
| 88316 | SERVENTE COM ENCARGOS COMPLEMENTARES | H | 0.062 | 12.23 | 0.76
| VALOR TOTAL DO ITEM |  |  |  |  | 7.55
8.2.4.3 | 86909 | TORNEIRA CROMADA TUBO MÓVEL, DE MESA, 1/2" OU 3/4", PARA PIA DE COZINHA, PADRÃO ALTO - FORNECIMENTO E INSTALAÇÃO. AF_12/2013
| CODIGO | DESCRIÇÃO | UN | COEFIC. | PREÇO UNIT. | SUBTOTAL
| 3146 | FITA VEDA ROSCA EM ROLOS DE 18 MM X 10 M (L X C) | UN | 0.0304 | 2.16 | 0.07
| 11772 | TORNEIRA CROMADA DE MESA PARA COZINHA BICA MOVEL COM AREJADOR 1/2 " OU 3/4 " (REF 1167) | UN | 1 | 76.58 | 76.58
| 88267 | ENCANADOR OU BOMBEIRO HIDRÁULICO COM ENCARGOS COMPLEMENTARES | H | 0.17 | 17.04 | 2.9
| 88316 | SERVENTE COM ENCARGOS COMPLEMENTARES | H | 0.05 | 12.23 | 0.61
| VALOR TOTAL DO ITEM |  |  |  |  | 80.16
8.2.4.4 | 85005 | ESPELHO CRISTAL, ESPESSURA 4MM, COM PARAFUSOS DE FIXACAO, SEM MOLDURA
| CODIGO | DESCRIÇÃO | UN | COEFIC. | PREÇO UNIT. | SUBTOTAL
| 442 | PARAFUSO FRANCES M16 EM ACO GALVANIZADO, COMPRIMENTO = 45 MM, DIAMETRO = 16 MM, CABECA ABAULADA | UN | 4 | 2.12 | 8.48
| 11186 | ESPELHO CRISTAL E = 4 MM | M2 | 1 | 194.93 | 194.93
| 88316 | SERVENTE COM ENCARGOS COMPLEMENTARES | H | 0.4 | 12.23 | 4.89
| 88325 | VIDRACEIRO COM ENCARGOS COMPLEMENTARES | H | 2 | 15.08 | 30.16
| VALOR TOTAL DO ITEM |  |  |  |  | 238.46
8.2.4.5 | DEM-POR-015 | REMOÇÃO DE FOLHA DE PORTA OU JANELA, INCLUSIVE AFASTAMENTO E EMPILHAMENTO
| CODIGO | DESCRIÇÃO | UN | COEFIC. | PREÇO UNIT. | SUBTOTAL
| MAO-AJD-040 | SERVENTE COM ENCARGOS COMPLEMENTARES | H | 0.4 | 12.23 | 4.89
| MAO-OFC-075 | PEDREIRO COM ENCARGOS COMPLEMENTARES | H | 0.04 | 17.08 | 0.68
| VALOR TOTAL DO ITEM |  |  |  |  | 5.57
8.2.4.6 | 91341 | PORTA EM ALUMÍNIO DE ABRIR TIPO VENEZIANA COM GUARNIÇÃO, FIXAÇÃO COM PARAFUSOS - FORNECIMENTO E INSTALAÇÃO. AF_08/2015
| CODIGO | DESCRIÇÃO | UN | COEFIC. | PREÇO UNIT. | SUBTOTAL
| 142 | SELANTE ELASTICO MONOCOMPONENTE A BASE DE POLIURETANO PARA JUNTAS DIVERSAS | 310ML | 0.8829 | 28.81 | 25.44
| 7568 | BUCHA DE NYLON SEM ABA S10, COM PARAFUSO DE 6,10 X 65 MM EM ACO ZINCADO COM ROSCA SOBERBA, CABECA CHATA E FENDA PHILLIPS | UN | 4.8166 | 0.3 | 1.44
| 39025 | PORTA DE ABRIR EM ALUMINIO TIPO VENEZIANA, ACABAMENTO ANODIZADO NATURAL, SEM GUARNICAO/ALIZAR/VISTA, 87 X 210 CM | UN | 0.5473 | 1040 | 569.19
| 40555 | GUARNICAO/MOLDURA DE ACABAMENTO PARA ESQUADRIA DE ALUMINIO ANODIZADO NATURAL, PARA 1 FACE (COLETADO CAIXA) | M | 6.8504 | 18.82 | 128.92
| 88309 | PEDREIRO COM ENCARGOS COMPLEMENTARES | H | 0.3826 | 17.08 | 6.53
| 88316 | SERVENTE COM ENCARGOS COMPLEMENTARES | H | 0.191 | 12.23 | 2.34
| VALOR TOTAL DO ITEM |  |  |  |  | 733.86
8.2.4.7 | 90822 | PORTA DE MADEIRA PARA PINTURA, SEMI-OCA (LEVE OU MÉDIA), 80X210CM, ESPESSURA DE 3,5CM, INCLUSO DOBRADIÇAS - FORNECIMENTO E INSTALAÇÃO. AF_08/2015
| CODIGO | DESCRIÇÃO | UN | COEFIC. | PREÇO UNIT. | SUBTOTAL
| 2432 | DOBRADICA EM ACO/FERRO, 3 1/2" X 3", E= 1,9 A 2 MM, COM ANEL, CROMADO OU ZINCADO, TAMPA BOLA, COM PARAFUSOS | UN | 3 | 29.53 | 88.59
| 10555 | PORTA DE MADEIRA, FOLHA MEDIA (NBR 15930) DE 80 X 210 CM, E = 35 MM, NUCLEO SARRAFEADO, CAPA LISA EM HDF, ACABAMENTO EM PRIMER PARA PINTURA | UN | 1 | 153.19 | 153.19
| 11055 | PARAFUSO ROSCA SOBERBA ZINCADO CABECA CHATA FENDA SIMPLES 3,5 X 25 MM (1 ") | UN | 19.8 | 0.04 | 0.79
| 88261 | CARPINTEIRO DE ESQUADRIA COM ENCARGOS COMPLEMENTARES | H | 1.546 | 16.8 | 25.97
| 88316 | SERVENTE COM ENCARGOS COMPLEMENTARES | H | 0.773 | 12.23 | 9.45
| VALOR TOTAL DO ITEM |  |  |  |  | 277.99
8.2.5 | Sanitário Feminino
8.2.5.1 | 88487 | APLICAÇÃO MANUAL DE PINTURA COM TINTA LÁTEX PVA EM PAREDES, DUAS DEMÃOS. AF_06/2014
| CODIGO | DESCRIÇÃO | UN | COEFIC. | PREÇO UNIT. | SUBTOTAL
| 7345 | TINTA LATEX PVA PREMIUM, COR BRANCA | L | 0.33 | 11.82 | 3.9
| 88310 | PINTOR COM ENCARGOS COMPLEMENTARES | H | 0.13 | 17.01 | 2.21
| 88316 | SERVENTE COM ENCARGOS COMPLEMENTARES | H | 0.048 | 12.23 | 0.59
| VALOR TOTAL DO ITEM |  |  |  |  | 6.7
8.2.5.2 | 88487 | APLICAÇÃO MANUAL DE PINTURA COM TINTA LÁTEX PVA EM TETO, DUAS DEMÃOS. AF_06/2014
| CODIGO | DESCRIÇÃO | UN | COEFIC. | PREÇO UNIT. | SUBTOTAL
| 7345 | TINTA LATEX PVA PREMIUM, COR BRANCA | L | 0.33 | 11.82 | 3.9
| 88310 | PINTOR COM ENCARGOS COMPLEMENTARES | H | 0.17 | 17.01 | 2.89
| 88316 | SERVENTE COM ENCARGOS COMPLEMENTARES | H | 0.062 | 12.23 | 0.76
| VALOR TOTAL DO ITEM |  |  |  |  | 7.55
8.2.5.3 | 86909 | TORNEIRA CROMADA TUBO MÓVEL, DE MESA, 1/2" OU 3/4", PARA PIA DE COZINHA, PADRÃO ALTO - FORNECIMENTO E INSTALAÇÃO. AF_12/2013
| CODIGO | DESCRIÇÃO | UN | COEFIC. | PREÇO UNIT. | SUBTOTAL
| 3146 | FITA VEDA ROSCA EM ROLOS DE 18 MM X 10 M (L X C) | UN | 0.0304 | 2.16 | 0.07
| 11772 | TORNEIRA CROMADA DE MESA PARA COZINHA BICA MOVEL COM AREJADOR 1/2 " OU 3/4 " (REF 1167) | UN | 1 | 76.58 | 76.58
| 88267 | ENCANADOR OU BOMBEIRO HIDRÁULICO COM ENCARGOS COMPLEMENTARES | H | 0.17 | 17.04 | 2.9
| 88316 | SERVENTE COM ENCARGOS COMPLEMENTARES | H | 0.05 | 12.23 | 0.61
| VALOR TOTAL DO ITEM |  |  |  |  | 80.16
8.2.5.4 | 85005 | ESPELHO CRISTAL, ESPESSURA 4MM, COM PARAFUSOS DE FIXACAO, SEM MOLDURA
| CODIGO | DESCRIÇÃO | UN | COEFIC. | PREÇO UNIT. | SUBTOTAL
| 442 | PARAFUSO FRANCES M16 EM ACO GALVANIZADO, COMPRIMENTO = 45 MM, DIAMETRO = 16 MM, CABECA ABAULADA | UN | 4 | 2.12 | 8.48
| 11186 | ESPELHO CRISTAL E = 4 MM | M2 | 1 | 194.93 | 194.93
| 88316 | SERVENTE COM ENCARGOS COMPLEMENTARES | H | 0.4 | 12.23 | 4.89
| 88325 | VIDRACEIRO COM ENCARGOS COMPLEMENTARES | H | 2 | 15.08 | 30.16
| VALOR TOTAL DO ITEM |  |  |  |  | 238.46
8.2.5.5 | DEM-POR-015 | REMOÇÃO DE FOLHA DE PORTA OU JANELA, INCLUSIVE AFASTAMENTO E EMPILHAMENTO
| CODIGO | DESCRIÇÃO | UN | COEFIC. | PREÇO UNIT. | SUBTOTAL
| MAO-AJD-040 | SERVENTE COM ENCARGOS COMPLEMENTARES | H | 0.4 | 12.23 | 4.89
| MAO-OFC-075 | PEDREIRO COM ENCARGOS COMPLEMENTARES | H | 0.04 | 17.08 | 0.68
| VALOR TOTAL DO ITEM |  |  |  |  | 5.57
8.2.5.6 | 91341 | PORTA EM ALUMÍNIO DE ABRIR TIPO VENEZIANA COM GUARNIÇÃO, FIXAÇÃO COM PARAFUSOS - FORNECIMENTO E INSTALAÇÃO. AF_08/2015
| CODIGO | DESCRIÇÃO | UN | COEFIC. | PREÇO UNIT. | SUBTOTAL
| 142 | SELANTE ELASTICO MONOCOMPONENTE A BASE DE POLIURETANO PARA JUNTAS DIVERSAS | 310ML | 0.8829 | 28.81 | 25.44
| 7568 | BUCHA DE NYLON SEM ABA S10, COM PARAFUSO DE 6,10 X 65 MM EM ACO ZINCADO COM ROSCA SOBERBA, CABECA CHATA E FENDA PHILLIPS | UN | 4.8166 | 0.3 | 1.44
| 39025 | PORTA DE ABRIR EM ALUMINIO TIPO VENEZIANA, ACABAMENTO ANODIZADO NATURAL, SEM GUARNICAO/ALIZAR/VISTA, 87 X 210 CM | UN | 0.5473 | 1040 | 569.19
| 40555 | GUARNICAO/MOLDURA DE ACABAMENTO PARA ESQUADRIA DE ALUMINIO ANODIZADO NATURAL, PARA 1 FACE (COLETADO CAIXA) | M | 6.8504 | 18.82 | 128.92
| 88309 | PEDREIRO COM ENCARGOS COMPLEMENTARES | H | 0.3826 | 17.08 | 6.53
| 88316 | SERVENTE COM ENCARGOS COMPLEMENTARES | H | 0.191 | 12.23 | 2.34
| VALOR TOTAL DO ITEM |  |  |  |  | 733.86
8.2.5.7 | 90822 | PORTA DE MADEIRA PARA PINTURA, SEMI-OCA (LEVE OU MÉDIA), 80X210CM, ESPESSURA DE 3,5CM, INCLUSO DOBRADIÇAS - FORNECIMENTO E INSTALAÇÃO. AF_08/2015
| CODIGO | DESCRIÇÃO | UN | COEFIC. | PREÇO UNIT. | SUBTOTAL
| 2432 | DOBRADICA EM ACO/FERRO, 3 1/2" X 3", E= 1,9 A 2 MM, COM ANEL, CROMADO OU ZINCADO, TAMPA BOLA, COM PARAFUSOS | UN | 3 | 29.53 | 88.59
| 10555 | PORTA DE MADEIRA, FOLHA MEDIA (NBR 15930) DE 80 X 210 CM, E = 35 MM, NUCLEO SARRAFEADO, CAPA LISA EM HDF, ACABAMENTO EM PRIMER PARA PINTURA | UN | 1 | 153.19 | 153.19
| 11055 | PARAFUSO ROSCA SOBERBA ZINCADO CABECA CHATA FENDA SIMPLES 3,5 X 25 MM (1 ") | UN | 19.8 | 0.04 | 0.79
| 88261 | CARPINTEIRO DE ESQUADRIA COM ENCARGOS COMPLEMENTARES | H | 1.546 | 16.8 | 25.97
| 88316 | SERVENTE COM ENCARGOS COMPLEMENTARES | H | 0.773 | 12.23 | 9.45
| VALOR TOTAL DO ITEM |  |  |  |  | 277.99
8.2.6 | Sanitário Feminino
8.2.6.1 | 88487 | APLICAÇÃO MANUAL DE PINTURA COM TINTA LÁTEX PVA EM PAREDES, DUAS DEMÃOS. AF_06/2014
| CODIGO | DESCRIÇÃO | UN | COEFIC. | PREÇO UNIT. | SUBTOTAL
| 7345 | TINTA LATEX PVA PREMIUM, COR BRANCA | L | 0.33 | 11.82 | 3.9
| 88310 | PINTOR COM ENCARGOS COMPLEMENTARES | H | 0.13 | 17.01 | 2.21
| 88316 | SERVENTE COM ENCARGOS COMPLEMENTARES | H | 0.048 | 12.23 | 0.59
| VALOR TOTAL DO ITEM |  |  |  |  | 6.7
8.2.6.2 | 88487 | APLICAÇÃO MANUAL DE PINTURA COM TINTA LÁTEX PVA EM TETO, DUAS DEMÃOS. AF_06/2014
| CODIGO | DESCRIÇÃO | UN | COEFIC. | PREÇO UNIT. | SUBTOTAL
| 7345 | TINTA LATEX PVA PREMIUM, COR BRANCA | L | 0.33 | 11.82 | 3.9
| 88310 | PINTOR COM ENCARGOS COMPLEMENTARES | H | 0.17 | 17.01 | 2.89
| 88316 | SERVENTE COM ENCARGOS COMPLEMENTARES | H | 0.062 | 12.23 | 0.76
| VALOR TOTAL DO ITEM |  |  |  |  | 7.55
8.2.6.3 | COMPOSIÇÃO | VASO SANITÁRIO LOUÇA BRANCA INCLUSIVE VÁLVULA DE DESCARGA COM INSTALAÇÃO DE SÓCULO NA BASE DA BACIA DEVENDO ACOMPANHAR A PROJEÇÃO DA BASE NÃO ULTRAPASSANDO EM 0,05 M O SEU CONTORNO, TENDO A ALTURA MÁXIMA (BACIA + ASSENTO) H = 46 CM
| CODIGO | DESCRIÇÃO | UN | COEFIC. | PREÇO UNIT. | SUBTOTAL
| 15105.3.1.1 | TUBO DE LIGAÇÃO DE LATÃO COM CANOPLA PARA BACIA (COMPRIMENTO: 250,00 MM / DIÂMETRO DA SEÇÃO: 1 1/2 " / TIPO DE ACABAMENTO: CROMADO) | UN | 1 | 34.35 | 34.35
| 15110.3.3.4 | VÁLVULA DE DESCARGA METÁLICA COM REGISTRO INTERNO (DIÂMETRO DA SEÇÃO: 1 1/2 ") | UN | 1 | 172.61 | 172.61
| 15143.3.5.1 | FITA DE VEDAÇÃO PARA TUBOS E CONEXÕES ROSCÁVEIS (LARGURA: 1/2 ") | M | 0.4 | 0.22 | 0.09
| 15155.3.3.1 | BOLSA DE LIGAÇÃO DE BORRACHA PARA VASO SANTÁRIO (DIÂMETRO DA SEÇÃO: 1 1/2 ") | UN | 1 | 2.28 | 2.28
| 15410.3.3.3 | BACIA DE LOUÇA SIFONADA CONVENCIONAL - PADRÃO POPULAR | UN | 1 | 118.95 | 118.95
| 99900.7.16 | PARAFUSO CASTELO COM BUCHA NYLON | PÇ | 2 | 1.24 | 2.48
| AUX-ARG-015 | ARGAMASSA DE CIMENTO E AREIA SEM PENEIRAR TRAÇO 1:4 | M3 | 0.005 | 340.04 | 1.7
| MAO-AJD-020 | AJUDANTE DE BOMBEIRO/ENCANADOR COM ENCARGOS COMPLEMENTARES | H | 1.5 | 13.56 | 20.34
| MAO-OFC-040 | BOMBEIRO/ENCANADOR COM ENCARGOS COMPLEMENTARES | H | 1.5 | 17.04 | 25.56
| PIS-SOC-005 | SOCO COM ENCHIMENTO EM TIJOLOS MACIÇOS H = 10 CM | M2 | 0.5 | 65.96 | 32.98
| REV-REB-005 | REBOCO COM ARGAMASSA 1:7, CIMENTO E AREIA | M2 | 1.2 | 28.08 | 33.7
| VALOR TOTAL DO ITEM |  |  |  |  | 445.04
8.2.6.4 | 85005 | ESPELHO CRISTAL, ESPESSURA 4MM, COM PARAFUSOS DE FIXACAO, SEM MOLDURA
| CODIGO | DESCRIÇÃO | UN | COEFIC. | PREÇO UNIT. | SUBTOTAL
| 442 | PARAFUSO FRANCES M16 EM ACO GALVANIZADO, COMPRIMENTO = 45 MM, DIAMETRO = 16 MM, CABECA ABAULADA | UN | 4 | 2.12 | 8.48
| 11186 | ESPELHO CRISTAL E = 4 MM | M2 | 1 | 194.93 | 194.93
| 88316 | SERVENTE COM ENCARGOS COMPLEMENTARES | H | 0.4 | 12.23 | 4.89
| 88325 | VIDRACEIRO COM ENCARGOS COMPLEMENTARES | H | 2 | 15.08 | 30.16
| VALOR TOTAL DO ITEM |  |  |  |  | 238.46
8.2.6.5 | DEM-POR-015 | REMOÇÃO DE FOLHA DE PORTA OU JANELA, INCLUSIVE AFASTAMENTO E EMPILHAMENTO
| CODIGO | DESCRIÇÃO | UN | COEFIC. | PREÇO UNIT. | SUBTOTAL
| MAO-AJD-040 | SERVENTE COM ENCARGOS COMPLEMENTARES | H | 0.4 | 12.23 | 4.89
| MAO-OFC-075 | PEDREIRO COM ENCARGOS COMPLEMENTARES | H | 0.04 | 17.08 | 0.68
| VALOR TOTAL DO ITEM |  |  |  |  | 5.57
8.2.6.6 | 90822 | PORTA DE MADEIRA PARA PINTURA, SEMI-OCA (LEVE OU MÉDIA), 80X210CM, ESPESSURA DE 3,5CM, INCLUSO DOBRADIÇAS - FORNECIMENTO E INSTALAÇÃO. AF_08/2015
| CODIGO | DESCRIÇÃO | UN | COEFIC. | PREÇO UNIT. | SUBTOTAL
| 2432 | DOBRADICA EM ACO/FERRO, 3 1/2" X 3", E= 1,9 A 2 MM, COM ANEL, CROMADO OU ZINCADO, TAMPA BOLA, COM PARAFUSOS | UN | 3 | 29.53 | 88.59
| 10555 | PORTA DE MADEIRA, FOLHA MEDIA (NBR 15930) DE 80 X 210 CM, E = 35 MM, NUCLEO SARRAFEADO, CAPA LISA EM HDF, ACABAMENTO EM PRIMER PARA PINTURA | UN | 1 | 153.19 | 153.19
| 11055 | PARAFUSO ROSCA SOBERBA ZINCADO CABECA CHATA FENDA SIMPLES 3,5 X 25 MM (1 ") | UN | 19.8 | 0.04 | 0.79
| 88261 | CARPINTEIRO DE ESQUADRIA COM ENCARGOS COMPLEMENTARES | H | 1.546 | 16.8 | 25.97
| 88316 | SERVENTE COM ENCARGOS COMPLEMENTARES | H | 0.773 | 12.23 | 9.45
| VALOR TOTAL DO ITEM |  |  |  |  | 277.99
8.2.6.7 | COMPOSIÇÃO | BARRA DE APOIO EM AÇO INOX PARA P.N.E. L = 80 CM (LAVATÓRIO)
| CODIGO | DESCRIÇÃO | UN | COEFIC. | PREÇO UNIT. | SUBTOTAL
| 99900.2.12 | BARRA DE APOIO PARA P.N.E. EM AÇO INOX L = 80 CM (LAVATÓRIO) | UN | 1 | 90 | 90
| MAO-AJD-040 | SERVENTE COM ENCARGOS COMPLEMENTARES | H | 0.5 | 12.23 | 6.12
| MAO-OFC-075 | PEDREIRO COM ENCARGOS COMPLEMENTARES | H | 0.5 | 17.08 | 8.54
| VALOR TOTAL DO ITEM |  |  |  |  | 104.66
8.2.6.8 | COMPOSIÇÃO | BARRA DE APOIO EM AÇO INOX PARA P.N.E. L = 100 CM (PAREDE)
| CODIGO | DESCRIÇÃO | UN | COEFIC. | PREÇO UNIT. | SUBTOTAL
| 99900.2.11 | BARRA DE APOIO PARA P.N.E. EM AÇO INOX L = 100 CM (PAREDE) | UN | 1 | 130 | 130
| MAO-AJD-040 | SERVENTE COM ENCARGOS COMPLEMENTARES | H | 0.5 | 12.23 | 6.12
| MAO-OFC-075 | PEDREIRO COM ENCARGOS COMPLEMENTARES | H | 0.5 | 17.08 | 8.54
| VALOR TOTAL DO ITEM |  |  |  |  | 144.66
8.2.6.9 | COMPOSIÇÃO | BARRA DE APOIO EM AÇO INOX PARA P.N.E. L = 90 CM (VASO SANITÁRIO)
| CODIGO | DESCRIÇÃO | UN | COEFIC. | PREÇO UNIT. | SUBTOTAL
| 99900.2.13 | BARRA DE APOIO PARA P.N.E. EM AÇO INOX L = 90 CM (VASO SANITÁRIO) | UN | 1 | 110 | 110
| MAO-AJD-040 | SERVENTE COM ENCARGOS COMPLEMENTARES | H | 0.5 | 12.23 | 6.12
| MAO-OFC-075 | PEDREIRO COM ENCARGOS COMPLEMENTARES | H | 0.5 | 17.08 | 8.54
| VALOR TOTAL DO ITEM |  |  |  |  | 124.66
8.2.6.10 | COMPOSIÇÃO | BARRA DE APOIO P.N.E. L = 40 CM (PORTA)
| CODIGO | DESCRIÇÃO | UN | COEFIC. | PREÇO UNIT. | SUBTOTAL
| 99900.2.15 | BARRA DE APOIO PARA P.N.E. L = 40 CM (PORTA) | UN | 1 | 60 | 60
| MAO-AJD-040 | SERVENTE COM ENCARGOS COMPLEMENTARES | H | 0.5 | 12.23 | 6.12
| MAO-OFC-075 | PEDREIRO COM ENCARGOS COMPLEMENTARES | H | 0.5 | 17.08 | 8.54
| VALOR TOTAL DO ITEM |  |  |  |  | 74.66
8.2.7 | Anexo (Pintura Externa e Piso Cerâmico Lado Externo)
8.2.7.1 | 88423 | APLICAÇÃO MANUAL DE PINTURA COM TINTA TEXTURIZADA ACRÍLICA EM PAREDES EXTERNAS DE CASAS, UMA COR. AF_06/2014
| CODIGO | DESCRIÇÃO | UN | COEFIC. | PREÇO UNIT. | SUBTOTAL
| 38877 | MASSA PARA TEXTURA LISA DE BASE ACRILICA, USO INTERNO E EXTERNO | KG | 1.938 | 4.21 | 8.16
| 88310 | PINTOR COM ENCARGOS COMPLEMENTARES | H | 0.176 | 17.01 | 2.99
| 88316 | SERVENTE COM ENCARGOS COMPLEMENTARES | H | 0.044 | 12.23 | 0.54
| VALOR TOTAL DO ITEM |  |  |  |  | 11.69
8.2.7.2 | DEM-PIS-005 | DEMOLIÇÃO DE PISO CIMENTADO OU CONTRAPISO DE ARGAMASSA, INCLUSIVE AFASTAMENTO
| CODIGO | DESCRIÇÃO | UN | COEFIC. | PREÇO UNIT. | SUBTOTAL
| MAO-AJD-040 | SERVENTE COM ENCARGOS COMPLEMENTARES | H | 0.8 | 12.23 | 9.78
| MAO-OFC-075 | PEDREIRO COM ENCARGOS COMPLEMENTARES | H | 0.8 | 17.08 | 13.66
| VALOR TOTAL DO ITEM |  |  |  |  | 23.44
8.2.7.3 | 87248 | REVESTIMENTO CERÂMICO PARA PISO COM PLACAS TIPO GRÊS DE DIMENSÕES 35X35 CM APLICADA EM AMBIENTES DE ÁREA MAIOR QUE 10 M2. AF_06/2014
| CODIGO | DESCRIÇÃO | UN | COEFIC. | PREÇO UNIT. | SUBTOTAL
| 1287 | PISO EM CERAMICA ESMALTADA EXTRA, PEI MAIOR OU IGUAL A 4, FORMATO MENOR OU IGUAL A 2025 CM2 | M2 | 1.06 | 24.9 | 26.39
| 1381 | ARGAMASSA COLANTE AC I PARA CERAMICAS | KG | 4.86 | 0.53 | 2.58
| 34357 | REJUNTE COLORIDO, CIMENTICIO | KG | 0.24 | 3.39 | 0.81
| 88256 | AZULEJISTA OU LADRILHISTA COM ENCARGOS COMPLEMENTARES | H | 0.24 | 15.73 | 3.78
| 88316 | SERVENTE COM ENCARGOS COMPLEMENTARES | H | 0.15 | 12.23 | 1.83
| VALOR TOTAL DO ITEM |  |  |  |  | 35.39
8.2.8 | Pintura das Portas de Madeira
8.2.8.1 | 73739/1 | PINTURA ESMALTE ACETINADO EM MADEIRA, DUAS DEMAOS
| CODIGO | DESCRIÇÃO | UN | COEFIC. | PREÇO UNIT. | SUBTOTAL
| 3767 | LIXA EM FOLHA PARA PAREDE OU MADEIRA, NUMERO 120 (COR VERMELHA) | UN | 0.4 | 0.51 | 0.2
| 5318 | SOLVENTE DILUENTE A BASE DE AGUARRAS | L | 0.04 | 11.1 | 0.44
| 7311 | TINTA ESMALTE SINTETICO PREMIUM ACETINADO | L | 0.16 | 19.63 | 3.14
| 88310 | PINTOR COM ENCARGOS COMPLEMENTARES | H | 0.4 | 17.01 | 6.8
| 88316 | SERVENTE COM ENCARGOS COMPLEMENTARES | H | 0.2 | 12.23 | 2.45
| VALOR TOTAL DO ITEM |  |  |  |  | 13.03
9 | SERVIÇOS COMPLEMENTARES
9.1 | 9537 | LIMPEZA FINAL DA OBRA EMPILHAMENTO
| CODIGO | DESCRIÇÃO | UN | COEFIC. | PREÇO UNIT. | SUBTOTAL
| 3 | ACIDO MURIATICO, DILUICAO 10% A 12% PARA USO EM LIMPEZA | L | 0.05 | 3.36 | 0.17
| 88316 | SERVENTE COM ENCARGOS COMPLEMENTARES | H | 0.14 | 12.23 | 1.71
| VALOR TOTAL DO ITEM |  |  |  |  | 1.88
LEGENDA
| SINAPI | Sistema de Preços, Custos e Índices da Construção Civil - CAIXA
| SETOP | Secretaria de Estado de Transportes e Obras Públicas - Minas Gerais
Todos os preços apresentados se referem ao estado de Minas Gerais
SINAPI Data base: Abril/2017
SETOP Data base: Março/2017
O preenchimento da planilha é de total responsabilidade do licitante.
Deverá ser apresentada composição de custos de todos os itens e subitens da planilha de orçamento sintético.
Cada licitante deve elaborar suas composições de custos incluindo todos os materiais, equipamentos e mão-de-obra que entenderem necessário para a conclusão do serviço de acordo com a especificação técnica.
Não poderá haver nenhum pleito de alteração de valores das planilhas em função das composições apresentadas pela UFVJM.

## CRONOGRAMA
UNIVERSIDADE FEDERAL DOS VALES DO JEQUITINHONHA E MUCURI CAMPUS PRESIDENTE JUSCELINO KUBITSCHEK - DIAMANTINA - MG REFORMA DA COBERTURA DO PRÉDIO DA ENGENHARIA FLORESTAL - FINEP CRONOGRAMA FÍSICO FINANCEIRO DE REFERÊNCIA
ITEM | DESCRIÇÃO | TOTAL |  | PRIMEIRO MÊS |  | SEGUNDO MÊS |  | TERCEIRO MÊS |  | QUARTO MÊS |  | QUINTO MÊS
|  | % | VALOR | % | VALOR | % | VALOR | % | VALOR | % | VALOR | % | VALOR
1.0 | MOBILIZAÇÃO E DESMOBILIZAÇÃO DE OBRA/ADMINISTRAÇÃO | 0.4975% | 1898.5429 | 50% | 949.2714 | [6 empty] | 50% | 949.2714
2.0 | ADMINISTRAÇÃO LOCAL | 18.59% | 70928.5269 | 20% | 14185.7054 | 20% | 14185.7054 | 20% | 14185.7054 | 20% | 14185.7054 | 20% | 14185.7054
3.0 | CANTEIRO DE OBRAS | 6.758% | 25788.2707 | 70% | 18051.7895 | 30% | 7736.4812
4.0 | COBERTURA EM TELHA TERMOACÚSTICA | 43.17% | 164740.353 | 10% | 16474.0353 | 20% | 32948.0706 | 30% | 49422.1059 | 30% | 49422.1059 | 10% | 16474.0353
5.0 | INSTALAÇÕES ELÉTRICAS | 5.016% | 19140.0392 | 10% | 1914.0039 | 30% | 5742.0118 | 30% | 5742.0118 | 30% | 5742.0118
6.0 | ARQUITETURA | 9.434% | 35999.0367 |  |  | 20% | 7199.8073 | 30% | 10799.711 | 30% | 10799.711 | 20% | 7199.8073
7.0 | ESQUADRIAS (Administrativo 201 - J6) | 0.864% | 3296.9029 | [6 empty] | 100% | 3296.9029
8.0 | ANEXO PRÉDIO DA QUÍMICA (CPPTEQ) | 14.95% | 57055.8331 |  |  |  |  | 40% | 22822.3332 | 30% | 17116.7499 | 30% | 17116.7499
9.0 | SERVIÇOS COMPLEMENTARES | 0.7231% | 2759.5768 | [8 empty] | 100% | 2759.5768
| (R$) SIMPLES |  | 381607.0822 |  | 51574.8055 |  | 67812.0763 |  | 102971.8673 |  | 100563.1869 |  | 58685.1462
| (%) SIMPLES |  | 100% |  | 13.52% |  | 17.77% |  | 26.98% |  | 26.35% |  | 15.38%
| (R$) ACUMULADO |  |  |  | 51574.8055 |  | 119386.8818 |  | 222358.7491 |  | 322921.936 |  | 381607.0822
| (%) ACUMULADO |  |  |  | 13.52% |  | 31.29% |  | 58.27% |  | 84.62% |  | 100%
O preenchimento da planilha é de total responsabilidade do licitante.
Deverá ser apresentado levando-se em conta a produtividade de suas máquinas, equipamentos e mão-de-obra, sem, contudo, exceder os prazos definidos para a conclusão da obra.

## ORÇAMENTO (hidden)
UNIVERSIDADE FEDERAL DOS VALES DO JEQUITINHONHA E MUCURI ODONTOLOGIA CAMPUS PRESIDENTE JUSCELINO KUBITSCHEK - DIAMANTINA - MG ORÇAMENTO BÁSICO
Data: Julho/2009
ITEM | DESCRIÇÃO | UN | QTDE | R$ UNITÁRIO |  | P. TOTAL | R$ TOTAL |  | PREÇO
|  |  |  | M.D.O | MATERIAL | UNITÁRIO | M.D.O | MATERIAL | TOTAL
1 | SERVIÇOS PRELIMINARES
1.1 | Instalações da Obra - sub total |  |  |  |  | 0 |  |  | 33980.74
1.1.1 | Barracão de obras | m² | 30 | 50.28 | 152.19 | 202.47 | 1508.4 | 4565.7 | 6074.1
1.1.2 | Tapume de madeirite | m² | 180 | 6 | 17.66 | 23.66 | 1080 | 3178.8 | 4258.8
1.1.3 | Instalação de provisória de água e esgoto | un | 1 |  | 2742.25 | 2742.25 | 0 | 2742.25 | 2742.25
1.1.4 | Instalação de provisória de elétrica e telefônia | un | 1 |  | 2607.56 | 2607.56 | 0 | 2607.56 | 2607.56
1.1.5 | Placas da obra | m² | 4.5 | 21.86 | 130.68 | 152.54 | 98.37 | 588.06 | 686.43
1.1.6 | Locação da obra | m² | 1730 | 1 | 8.92 | 9.92 | 1730 | 15431.6 | 17161.6
1.1.7 | Taxa do CREA | un | 1 |  | 450 | 450 | 0 | 450 | 450
1.2 | Equipamentos - sub total | [5 empty] | 0 | 0 | 31200
1.2.1 | Equipamentos de segurança | mês | 12 |  | 1200 | 1200 | 0 | 14400 | 14400
1.2.2 | Equipamentos e ferramentas | mês | 12 |  | 1400 | 1400 | 0 | 16800 | 16800
1.3 | Movimento de Terra - sub total | [5 empty] | 0 | 0 | 177291.27
1.3.1 | Aterro | m3 | 7576.55 | 11.7 |  | 11.7 | 88645.635 | 0 | 88645.635
1.3.2 | Desaterro | m3 | 7576.55 | 11.7 |  | 11.7 | 88645.635 | 0 | 88645.635
1.4 | Administração - sub total | [7 empty] | 356600
1.4.1 | Pessoal | vb | 1 |  | 350000 | 350000 | 0 | 350000 | 350000
1.4.2 | Material de consumo diversos | vb | 1 |  | 6600 | 6600 | 0 | 6600 | 6600
| Custo Total do Item 1 | [7 empty] | 599072.01
2 | FUNDAÇÕES E ESTRUTURAS
2.1 | Infraestrutura - subtotal | [7 empty] | 258694.8547
2.1.1 | Mobilização e desmobilização | unid | 1 |  | 5500 | 5500 | 0 | 5500 | 5500
2.1.2 | Escavação - base e fuste dos tubulões | m³ | 581.5 | 78 |  | 78 | 45357 | 0 | 45357
2.1.3 | Formas e escoramento | m² | 1189.77 | 11.39 | 29.57 | 40.96 | 13551.4803 | 35181.4989 | 48732.9792
2.1.4 | Armação em aço CA-50 eCA-60 | kg | 8424.13 | 0.95 | 3.2 | 4.15 | 8002.9235 | 26957.216 | 34960.1395
2.1.5 | Concreto usinado fck 20 Mpa | m3 | 530.08 |  | 210 | 210 | 0 | 111316.8 | 111316.8
2.1.6 | Lançamento e adensamento de concreto | m3 | 530.08 | 24.2 |  | 24.2 | 12827.936 | 0 | 12827.936
2.2 | Contenções | vb | 1 |  | 40000 | 40000 | 0 | 40000 | 40000
2.3 | Superestrutura - Subtotal | [7 empty] | 1045151.6625
2.3.1 | Formas e escoramento, inclusive ATEX | m² | 6278.67 | 11.39 | 61.36 | 72.75 | 71514.0513 | 385259.1912 | 456773.2425
2.3.2 | Armação em aço CA-50 eCA-60 | kg | 52642.04 | 0.95 | 3.2 | 4.15 | 50009.938 | 168454.528 | 218464.466
2.3.3 | Concreto usinado fck 30 Mpa | m3 | 1224.07 |  | 256 | 256 | 0 | 313361.92 | 313361.92
2.3.4 | Lançamento e adensamento de concreto | m3 | 1224.07 | 46.2 |  | 46.2 | 56552.034 | 0 | 56552.034
| Custo Total do Item 2 | [7 empty] | 1343846.5172
3 | ARQUITETURA E ELEMENTOS DE URBANISMO
3.1 | Paredes de Tijolos - sub total | [7 empty] | 17147.0059
3.1.1 | Tijolo Cerâmico 8 furos - 30x20x10 cm | m² | 445.03 | 20.9 | 17.63 | 38.53 | 9301.127 | 7845.8789 | 17147.0059
3.2 | Aperto de Paredes - sub total | [7 empty] | 350.208
3.2.1 | Tijolo cerâmico maciço comum 5,7x9x20 - largura 9 cm | m | 30.4 | 7.7 | 3.82 | 11.52 | 234.08 | 116.128 | 350.208
3.3 | Divisórias/revestimentos especiais - sub total | [7 empty] | 201347.9
3.3.1 | Divisória em Ardósia Polida 20 mm | m2 | 322.64 | 57.44 | 172.31 | 229.75 | 18532.4416 | 55594.0984 | 74126.54
3.3.2 | Revestimento textil agulhado | m² | 443.28 |  | 287 | 287 | 0 | 127221.36 | 127221.36
3.4 | Esquadrias
3.4.1 | Esquadria de madeira / PVC - sub total | [7 empty] | 100859
3.4.1.1 | P01- Porta prancheta, duas folhas, 2x60x210 cm completa | unid | 29 | 180 | 722 | 902 | 5220 | 20938 | 26158
3.4.1.2 | P02 - Porta prancheta 100x210 cm completa simples PNE | unid | 2 | 110 | 428 | 538 | 220 | 856 | 1076
3.4.1.3 | P03 - Porta prancheta 80x210 cm completa simples | unid | 136 | 80 | 347 | 427 | 10880 | 47192 | 58072
3.4.1.4 | P03A - Porta prancheta 80x210 cm completa simples, correr | unid | 6 | 80 | 347 | 427 | 480 | 2082 | 2562
3.4.1.5 | P03B - Porta prancheta 80x210 cm completa simples | unid | 1 | 80 | 347 | 427 | 80 | 347 | 427
3.4.1.6 | P05 - Porta prancheta 80x210 cm completa simples PNE | unid | 20 | 110 | 428 | 538 | 2200 | 8560 | 10760
3.4.1.7 | P07- Porta prancheta, duas folhas, 330x210 cm completa | unid | 2 | 180 | 722 | 902 | 360 | 1444 | 1804
3.4.2 | De Metalon - sub total | [7 empty] | 527577.75
3.4.2.1 | Esquadrias em metalon, fixos, basculantes, correr, veneziana | m² | 1363.25 |  | 387 | 387 | 0 | 527577.75 | 527577.75
3.4.3 | De Aço - sub total | [7 empty] | 68026.5302
3.4.3.1 | Guarda corpo | m | 69.62 | 65 | 235 | 300 | 4525.3 | 16360.7 | 20886
3.4.3.2 | Corrimão h=92cm e h=70cm | m | 398.18 | 30 | 88.39 | 118.39 | 11945.4 | 35195.1302 | 47140.5302
3.5 | Vidros - subtotal | [7 empty] | 56438.79
3.5.1 | Vidro | m2 | 437.51 |  | 129 | 129 | 0 | 56438.79 | 56438.79
3.6 | Revestimento de teto - sub total | [5 empty] | 0 | 0 | 56061.8297
3.6.1 | Chapisco | m2 | 5.65 | 2.2 | 1.1 | 3.3 | 12.43 | 6.215 | 18.645
3.6.2 | Emboço / Massa única | m2 | 5.65 | 9.9 | 5.81 | 15.71 | 55.935 | 32.8265 | 88.7615
3.6.3 | Forro de gesso em placas de 60x60cm | m² | 910.28 |  | 32.94 | 32.94 | 0 | 29984.6232 | 29984.6232
3.6.4 | Forro de PVC | m² | 432.83 |  | 60 | 60 | 0 | 25969.8 | 25969.8
3.7 | Revestimento de Parede - sub total | [7 empty] | 40777.4374
3.7.1 | Chapisco | m2 | 1062.74 | 2.2 | 1.1 | 3.3 | 2338.028 | 1169.014 | 3507.042
3.7.2 | Emboço / Massa única | m2 | 1062.74 | 9.9 | 5.81 | 15.71 | 10521.126 | 6174.5194 | 16695.6454
3.7.3 | Cerâmica 20x20 | m2 | 587.85 | 17 | 18 | 35 | 9993.45 | 10581.3 | 20574.75
3.8 | Revestimento de Pisos - sub total | [7 empty] | 1568900.5296
3.8.1 | Lastro de concreto esp. 7 cm | m2 | 1722.16 | 9.9 | 19.52 | 29.42 | 17049.384 | 33616.5632 | 50665.9472
3.8.2 | Contrapiso | m² | 6970.68 | 4.6 | 9.85 | 14.45 | 32065.128 | 68661.198 | 100726.326
3.8.3 | Cerâmica antederrapante | m2 | 6465.7 | 23.1 | 190 | 213.1 | 149357.67 | 1228483 | 1377840.67
3.8.4 | Piso vinilico em placas 60x60 cm | m² | 604.98 |  | 46.18 | 46.18 | 0 | 27937.9764 | 27937.9764
3.8.5 | Piso em tábua corrida madeira Ipê 15x15cm | m² | 92.58 | 25 | 45 | 70 | 2314.5 | 4166.1 | 6480.6
3.8.6 | Piso Podotátil Interno | m | 139.12 |  | 27 | 27 | 0 | 3756.24 | 3756.24
3.8.7 | Piso Podotátil externo | m | 87.81 |  | 17 | 17 | 0 | 1492.77 | 1492.77
3.9 | Cobertura - sub total | [7 empty] | 660016.9855
3.9.1 | Estrutura metálica para telhado | kg | 1209.49 |  | 15 | 15 | 0 | 18142.35 | 18142.35
3.9.2 | Telha termo-acústica 30mm trapezoidal | m² | 6252.19 |  | 96.45 | 96.45 | 0 | 603023.7255 | 603023.7255
3.9.3 | Acabamento em chapa lisa | m² | 33.37 |  | 78 | 78 | 0 | 2602.86 | 2602.86
3.9.4 | Calha em chapa 22 | ml | 370.93 |  | 65 | 65 | 0 | 24110.45 | 24110.45
3.9.5 | Rufo em chapa 30 cm | m | 269.48 |  | 32 | 32 | 0 | 8623.36 | 8623.36
3.9.6 | Chapim em chapa 30 cm | m | 109.82 |  | 32 | 32 | 0 | 3514.24 | 3514.24
3.10 | Impermeabilização - sub total | [7 empty] | 11062.2804
3.10.1 | Das lajes de concreto com manta de alumínio 3 mm | m2 | 81.16 |  | 64.71 | 64.71 | 0 | 5251.8636 | 5251.8636
3.10.2 | Com Sika Top 107 | m2 | 323.16 |  | 17.98 | 17.98 | 0 | 5810.4168 | 5810.4168
3.11 | Acabamentos / louças e metais - sub total | [7 empty] | 228983.0182
3.11.1 | Soleira de ardósia polida esp.= 20 mm | m | 67.32 | 8.8 | 7.14 | 15.94 | 592.416 | 480.6648 | 1073.0808
3.11.2 | Peitoril de ardósia polida esp.= 20 mm | m | 308.07 | 8.8 | 7.14 | 15.94 | 2711.016 | 2199.6198 | 4910.6358
3.11.3 | Rodapé em ardósia h=10cm | m | 1383.14 | 8.8 | 6.68 | 15.48 | 12171.632 | 9239.3752 | 21411.0072
3.11.4 | Filete em ardósia | m | 117.82 | 8.8 | 5 | 13.8 | 1036.816 | 589.1 | 1625.916
3.11.5 | Bacia sanitária | unid | 73 |  | 173.76 | 173.76 | 0 | 12684.48 | 12684.48
3.11.6 | Lavatório sem coluna | unid | 20 |  | 125 | 125 | 0 | 2500 | 2500
3.11.7 | Cuba de louça de sobrepor | unid | 279 |  | 339 | 339 | 0 | 94581 | 94581
3.11.8 | Mictório de louça | unid | 34 |  | 282.44 | 282.44 | 0 | 9602.96 | 9602.96
3.11.9 | Bancada em ardósia polida | m² | 29.92 | 19.14 | 50.38 | 69.52 | 572.6688 | 1507.3696 | 2080.0384
3.11.10 | Espelho 4 mm | m² | 31.17 |  | 70 | 70 | 0 | 2181.9 | 2181.9
3.11.11 | Torneira de lavatório | unid | 299 |  | 173 | 173 | 0 | 51727 | 51727
3.11.12 | Torneira de pia de bancada | unid | 83 |  | 98 | 98 | 0 | 8134 | 8134
3.11.13 | Torneira de jardim | unid | 40 |  | 66 | 66 | 0 | 2640 | 2640
3.11.14 | Barra de apoio em aço inox 90 cm | unid | 40 |  | 90 | 90 | 0 | 3600 | 3600
3.11.15 | Papeleira de louça | unid | 73 |  | 15 | 15 | 0 | 1095 | 1095
3.11.16 | Porta papel toalha em chapa | unid | 48 |  | 30 | 30 | 0 | 1440 | 1440
3.11.17 | Saboneteira para sabonete líquido | unid | 48 |  | 22 | 22 | 0 | 1056 | 1056
3.11.18 | Cuba Inox Nº 2, inclusive válvula | unid | 83 |  | 80 | 80 | 0 | 6640 | 6640
3.12 | Pintura | [5 empty] | 0 | 0 | 213824.728
3.12.1 | Massa corrida látex | m2 | 3255.24 | 3.5 | 5.4 | 8.9 | 11393.34 | 17578.296 | 28971.636
3.12.2 | Pintura Acrílica | m2 | 3178.45 | 2.5 | 13.1 | 15.6 | 7946.125 | 41637.695 | 49583.82
3.12.3 | Pintura Látex cor branco neve | m2 | 2218.48 | 2.5 | 10.9 | 13.4 | 5546.2 | 24181.432 | 29727.632
3.12.4 | Pintura esmalte acetinado sobre esquadrias de madeira | m2 | 187.02 | 4.5 | 27.3 | 31.8 | 841.59 | 5105.646 | 5947.236
3.12.5 | Pintura esmalte acetinado sobre esquadrias metálicas | m2 | 2946.58 | 6.5 | 27.3 | 33.8 | 19152.77 | 80441.634 | 99594.404
| Custo Total do Item 3 | [7 empty] | 3751373.9929
4 | INSTALAÇÕES
4.1 | INSTALAÇÕES DE ÁGUA FRIA/ESGOTO/ÁGUAS PLUVIAIS
4.1.1 | Água fria - sub total | [7 empty] | 23029.02
Tubo PVC - rigido soldavel
| Ø 50 mm | Tb | 16 |  | 29.73 | 475.68 | 0 | 475.68 | 475.68
| Ø 40 mm | Tb | 15 |  | 25.57 | 383.55 | 0 | 383.55 | 383.55
| Ø 32 mm | Tb | 15 |  | 17.57 | 263.55 | 0 | 263.55 | 263.55
| Ø 25 mm | Tb | 15 |  | 8.17 | 122.55 | 0 | 122.55 | 122.55
| Ø 20 mm | Tb | 4 |  | 6.03 | 24.12 | 0 | 24.12 | 24.12
| Joelho 90 sóldavel - PVC |  |  |  |  | 0
| Ø 50 mm | Un | 4 |  | 1.87 | 7.48 | 0 | 7.48 | 7.48
| Ø 32 mm | Un | 5 |  | 0.74 | 3.7 | 0 | 3.7 | 3.7
| Ø 25 mm | Un | 30 |  | 0.29 | 8.7 | 0 | 8.7 | 8.7
| Ø 20 mm | Un | 25 |  | 0.19 | 4.75 | 0 | 4.75 | 4.75
| Bucha de Redução PVC |  |  |  |  | 0
| Ø 40 mm x Ø 25 mm | Un | 2 |  | 1.2 | 2.4 | 0 | 2.4 | 2.4
| Ø 40 mm x Ø 32 mm | Un | 6 |  | 0.6 | 3.6 | 0 | 3.6 | 3.6
| Ø 50 mm x Ø 32 mm | Un | 6 |  | 1.62 | 9.72 | 0 | 9.72 | 9.72
| Ø 25 mm x Ø 20 mm | Un | 12 |  | 0.15 | 1.8 | 0 | 1.8 | 1.8
| Tê 90 soldável - PVC |  |  |  |  | 0
| Ø 50 mm | Un | 9 |  | 3.59 | 32.31 | 0 | 32.31 | 32.31
| Ø 40 mm | Un | 30 |  | 3.04 | 91.2 | 0 | 91.2 | 91.2
| Ø 25 mm | Un | 50 |  | 0.49 | 24.5 | 0 | 24.5 | 24.5
| Flange para Caixa d´agua |  |  |  |  | 0
| Ø 50 mm | Un | 3 |  | 10.5 | 31.5 | 0 | 31.5 | 31.5
| Ø 40 mm | Un | 3 |  | 9.9 | 29.7 | 0 | 29.7 | 29.7
| Ø 32 mm | Un | 2 |  | 6.5 | 13 | 0 | 13 | 13
| Joelho 90 LRM azul |  |  |  |  | 0
| Ø 20 mm x 1/2" | Un | 95 |  | 2.14 | 203.3 | 0 | 203.3 | 203.3
| Adaptador soldável - PVC |  |  |  |  | 0
| Ø 50 mm | Un | 16 |  | 1.45 | 23.2 | 0 | 23.2 | 23.2
| Ø 40 mm | Un | 3 |  | 1.16 | 3.48 | 0 | 3.48 | 3.48
| Ø 32 mm | Un | 12 |  | 0.35 | 4.2 | 0 | 4.2 | 4.2
| Ø 20 mm | Un | 3 |  | 0.23 | 0.69 | 0 | 0.69 | 0.69
| Luva LRM azul |  |  |  |  | 0
| Ø 20 mm x 1/2" | Un | 3 |  | 1.82 | 5.46 | 0 | 5.46 | 5.46
| Ø 25 mm x 3/4" | Un | 4 |  | 2.44 | 9.76 | 0 | 9.76 | 9.76
| Registro pressão com acabamento |  |  |  |  | 0
| Ø 3/4" | Un | 4 |  | 35 | 140 | 0 | 140 | 140
| Te LRM azul |  |  |  |  | 0
| Ø 25 mm x 1/2" | Un | 3 |  | 3.65 | 10.95 | 0 | 10.95 | 10.95
| Registro de gaveta com acabamento |  |  |  |  | 0
| Ø 11/2" | Un | 12 |  | 48 | 576 | 0 | 576 | 576
| Ø 1" | Un | 4 |  | 45 | 180 | 0 | 180 | 180
| União PVC |  |  |  |  | 0
| Ø 50 mm | Un | 3 |  | 9.97 | 29.91 | 0 | 29.91 | 29.91
| Ø 40 mm | Un | 3 |  | 8.48 | 25.44 | 0 | 25.44 | 25.44
| Registro de gaveta - BRUTO |  |  |  |  | 0
| Ø 11/2" | Un | 5 |  | 32.04 | 160.2 | 0 | 160.2 | 160.2
| Ø 11/4" | Un | 3 |  | 26.46 | 79.38 | 0 | 79.38 | 79.38
| Ø 3/4" | Un | 3 |  | 13.25 | 39.75 | 0 | 39.75 | 39.75
| Torneira Boia |  |  |  |  | 0
| Ø 3/4" | Un | 3 |  | 14.23 | 42.69 | 0 | 42.69 | 42.69
| Fita Telfon - 50 mts | Rolo | 12 |  | 1.9 | 22.8 | 0 | 22.8 | 22.8
| Cola PVC - 900 ml | Un | 8 |  | 16.25 | 130 | 0 | 130 | 130
| Lixa | Fl | 8 |  | 1 | 8 | 0 | 8 | 8
| Caixa de Fibra 20.000 Litros | Pç | 2 |  | 3300 | 6600 | 0 | 6600 | 6600
| Caixa de Fibra 80.000 Litros | Pç | 1 |  | 13200 | 13200 | 0 | 13200 | 13200
4.1.2 | Esgoto - sub total | [7 empty] | 5164.32
Tubo PVC - rigido soldavel
| Ø 100 mm | Tb | 51 |  | 30.44 | 1552.44 | 0 | 1552.44 | 1552.44
| Ø 75 mm | Tb | 9 |  | 23.59 | 212.31 | 0 | 212.31 | 212.31
| Ø 50 mm | Tb | 20 |  | 19.1 | 382 | 0 | 382 | 382
| Ø 40 mm | Tb | 19 |  | 10.98 | 208.62 | 0 | 208.62 | 208.62
| Joelho 90 - PVC |  |  |  |  | 0
| Ø 100 mm | Pç | 48 |  | 2.9 | 139.2 | 0 | 139.2 | 139.2
| Ø 75 mm | Pç | 2 |  | 1.61 | 3.22 | 0 | 3.22 | 3.22
| Ø 50 mm | Pç | 8 |  | 0.89 | 7.12 | 0 | 7.12 | 7.12
| Ø 40 mm | Pç | 90 |  | 0.62 | 55.8 | 0 | 55.8 | 55.8
| Joelho 45 - PVC |  |  |  |  | 0
| Ø 100 mm | Pç | 12 |  | 3.09 | 37.08 | 0 | 37.08 | 37.08
| Ø 75 mm | Pç | 5 |  | 2.63 | 13.15 | 0 | 13.15 | 13.15
| Ø 50 mm | Pç | 5 |  | 0.78 | 3.9 | 0 | 3.9 | 3.9
| Ø 40 mm | Pç | 28 |  | 0.75 | 21 | 0 | 21 | 21
| Junção - PVC |  |  |  |  | 0
| Ø 100 mm | Pç | 33 |  | 7.71 | 254.43 | 0 | 254.43 | 254.43
| Ø 100 x 50 mm | Pç | 2 |  | 5.25 | 10.5 | 0 | 10.5 | 10.5
| Ø 100 x 75 mm | Pç | 20 |  | 7.18 | 143.6 | 0 | 143.6 | 143.6
| Ø 75 x 50 mm | Pç | 2 |  | 4.02 | 8.04 | 0 | 8.04 | 8.04
| Ø 50 mm | Pç | 5 |  | 2.78 | 13.9 | 0 | 13.9 | 13.9
| Ø 40 mm | Pç | 8 |  | 1.21 | 9.68 | 0 | 9.68 | 9.68
| Ø 75 mm - invertida | Pç | 3 |  | 5.46 | 16.38 | 0 | 16.38 | 16.38
| Luva - PVC |  |  |  |  | 0
| Ø 100 mm | Pç | 10 |  | 2.2 | 22 | 0 | 22 | 22
| Ø 75 mm | Pç | 12 |  | 1.83 | 21.96 | 0 | 21.96 | 21.96
| Ø 50 mm | Pç | 40 |  | 1.06 | 42.4 | 0 | 42.4 | 42.4
| Tubo de Inspeção |  |  |  |  | 0
| Ø 100 mm | Pç | 5 |  | 13.5 | 67.5 | 0 | 67.5 | 67.5
| Ø 75 mm | Pç | 2 |  | 11.62 | 23.24 | 0 | 23.24 | 23.24
| Tee PVC |  |  |  |  | 0
| Ø 50 x 50 mm | Pç | 5 |  | 2.56 | 12.8 | 0 | 12.8 | 12.8
| Ø 75 x 50 mm | Pç | 14 |  | 4.87 | 68.18 | 0 | 68.18 | 68.18
| Ø 75 mm | Pç | 2 |  | 4.86 | 9.72 | 0 | 9.72 | 9.72
| Ralo seco saida 40 mm | Pç | 3 |  | 2.26 | 6.78 | 0 | 6.78 | 6.78
| Ralo Sifonado |  |  |  |  | 0
| Saida - Ø 75 mm | Pç | 22 |  | 12.35 | 271.7 | 0 | 271.7 | 271.7
| Saida - Ø 50 mm | Pç | 2 |  | 11.15 | 22.3 | 0 | 22.3 | 22.3
| Prolongador para Ralo | Pç | 22 |  | 2.87 | 63.14 | 0 | 63.14 | 63.14
| Redução PVC |  |  |  |  | 0
| Ø 100 x 75 mm | Pç | 2 |  | 2.74 | 5.48 | 0 | 5.48 | 5.48
| Cola PVC - 900 ml | Un | 7 |  | 16.25 | 113.75 | 0 | 113.75 | 113.75
| Lixa | Fl | 12 |  | 1 | 12 | 0 | 12 | 12
| Caixa de Inspeção 600 mm | Pç | 7 |  | 187 | 1309 | 0 | 1309 | 1309
4.1.3 | Águas pluviais - sub total | [7 empty] | 4849.44
Tubo PVC - rigido soldavel
| Ø 150 mm | Tb | 22 |  | 126 | 2772 | 0 | 2772 | 2772
| Ø 75 mm | Tb | 3 |  | 23.59 | 70.77 | 0 | 70.77 | 70.77
Joelho 90 - PVC
| Ø 150 mm | Pç | 5 |  | 29.42 | 147.1 | 0 | 147.1 | 147.1
Joelho 45 - PVC
| Ø 150 mm | Pç | 18 |  | 30.44 | 547.92 | 0 | 547.92 | 547.92
| Ø 75 mm | Pç | 3 |  | 2.63 | 7.89 | 0 | 7.89 | 7.89
| Caixa inspeção de alvenaria ou concreto | Pç | 4 |  | 250 | 1000 | 0 | 1000 | 1000
Junção - PVC
| Ø 150 mm x 100 mm | Pç | 3 |  | 78.22 | 234.66 | 0 | 234.66 | 234.66
Redução _ PVC
| Ø 100 mm x 75 mm | Pç | 3 |  | 2.74 | 8.22 | 0 | 8.22 | 8.22
| Ralo Sifonado saida 75 mm | Pç | 4 |  | 15.22 | 60.88 | 0 | 60.88 | 60.88
4.2 | INSTALAÇÕES DE ILUMINAÇÃO/TOMADAS/LÓGICA - sub total | [7 empty] | 448087.2
| Perfilados aço perfurado 38x38mmx6000mm chapa #18 | Pç | 150 |  | 193.8 | 29070 | 0 | 29070 | 29070
| Base com 04 furos fixação interna - 38x38mm | Pç | 180 |  | 32 | 5760 | 0 | 5760 | 5760
| Suporte longo A=165mm | Pç | 950 |  | 8.77 | 8331.5 | 0 | 8331.5 | 8331.5
| Emenda externa 38x38mm | Pç | 340 |  | 4.5 | 1530 | 0 | 1530 | 1530
| Emenda interna X | Pç | 35 |  | 3.01 | 105.35 | 0 | 105.35 | 105.35
| Emenda interna T | Pç | 20 |  | 3 | 60 | 0 | 60 | 60
| Derivação lateral para eletroduto Ø 3/4" | Pç | 153 |  | 12.6 | 1927.8 | 0 | 1927.8 | 1927.8
| Suporte longo para luminária | Pç | 1150 |  | 8.77 | 10085.5 | 0 | 10085.5 | 10085.5
| Caixa para tomada Universal | Pç | 500 |  | 17.82 | 8910 | 0 | 8910 | 8910
| Eletrocalha tipo U 100x50mmx3000m | Pç | 150 |  | 63.2 | 9480 | 0 | 9480 | 9480
| Curva horizontal 45⁰ 100x50mm | Pç | 8 |  | 37.5 | 300 | 0 | 300 | 300
| Curva de inversão perfurada 100x50mm | Pç | 8 |  | 42.8 | 342.4 | 0 | 342.4 | 342.4
| Cotovelo reto perfurado 100x50mm | Pç | 8 |  | 21 | 168 | 0 | 168 | 168
| Tê reto perfurado 100x50mm | Pç | 4 |  | 29.8 | 119.2 | 0 | 119.2 | 119.2
| Emenda interna U 100x50mm | Pç | 150 |  | 3.7 | 555 | 0 | 555 | 555
| Saída para perfilado 38x38mm | Pç | 40 |  | 11.9 | 476 | 0 | 476 | 476
| Suporte suspensão duplo tirante 3/8" | Pç | 300 |  | 16.32 | 4896 | 0 | 4896 | 4896
| Junção angular duplo horizontal | Pç | 570 |  | 14.4 | 8208 | 0 | 8208 | 8208
| Vergalhão roscado 1/4"x3000mm | Pç | 112 |  | 9.2 | 1030.4 | 0 | 1030.4 | 1030.4
| Parafuso cabeça lentilha com trava 1/4"x 5/8" | Pç | 12200 |  | 0.24 | 2928 | 0 | 2928 | 2928
| Arruela lisa 1/4" | Pç | 1532 |  | 0.08 | 122.56 | 0 | 122.56 | 122.56
| Porca sextavada 1/4" | Pç | 12212 |  | 0.15 | 1831.8 | 0 | 1831.8 | 1831.8
| Porca perfil sem mola 1/4" | Pç | 1870 |  | 0.13 | 243.1 | 0 | 243.1 | 243.1
| Bucha com parafuso S8 | Pç | 3506 |  | 0.22 | 771.32 | 0 | 771.32 | 771.32
| Broca de vidia 8mm | Pç | 150 |  | 34 | 5100 | 0 | 5100 | 5100
| Eletroduto PVC rígido 3/4" | Tb | 315 |  | 33.27 | 10480.05 | 0 | 10480.05 | 10480.05
| Eletroduto ferro zincado leve 3/4" | Tb | 215 |  | 98.7 | 21220.5 | 0 | 21220.5 | 21220.5
| Curva 90⁰ ferro zincado 3/4 - incluso no eletroduto | Pç |  |  |  | 0 | 0 | 0 | 0
| Luva de ferro zincado 3/4" - incluso no eletroduto | Pç |  |  |  | 0 | 0 | 0 | 0
| Caixa de PVC 4x2" | Pç | 306 |  | 2.57 | 786.42 | 0 | 786.42 | 786.42
| Condulete de alumínio 3/4" TIPO C com tampa | Pç | 6 |  | 9.25 | 55.5 | 0 | 55.5 | 55.5
| Condulete de alumínio 3/4" TIPO E com tampa | Pç | 6 |  | 9.25 | 55.5 | 0 | 55.5 | 55.5
| Braçadeira tipo unha 3/4" | Pç | 35 |  | 1.25 | 43.75 | 0 | 43.75 | 43.75
| Caixa de PVC 4x4" | Pç | 38 |  | 3.08 | 117.04 | 0 | 117.04 | 117.04
| Bucha de alumínio 3/4" | Pç | 351 |  | 0.55 | 193.05 | 0 | 193.05 | 193.05
| Interruptor bipolar com espelho | Pç | 66 |  | 52.27 | 3449.82 | 0 | 3449.82 | 3449.82
| Tomada universal 2P+T com espelho | Pç | 230 |  | 32.26 | 7419.8 | 0 | 7419.8 | 7419.8
| Tomada universal 2P+T sem espelho | Pç | 750 |  | 26.05 | 19537.5 | 0 | 19537.5 | 19537.5
| Espelho 4x4 para 2 tomadas | Pç | 23 |  | 6.21 | 142.83 | 0 | 142.83 | 142.83
| Caixa externa PVC com tomada universal 2P+T | Pç | 76 |  | 38.7 | 2941.2 | 0 | 2941.2 | 2941.2
| Caixa externa PVC para RJ 45⁰ cat. 6 fêmea (lógica) | Pç | 76 |  | 6.89 | 523.64 | 0 | 523.64 | 523.64
| Tomada para RJ 45⁰ cat. 6 fêmea (lógica) com tampa 4x2 | Pç | 44 |  | 50.56 | 2224.64 | 0 | 2224.64 | 2224.64
| Luminária - refletor parabólico em alumínio alto brilho e aletas parabólico em alumínio alto brilho, luminárias PROJETO ou similar - C2360 com reator alto fator de potência, partida rápida, 220 volts e lâmpadas - 2x32 - sobrepor | cj | 450 |  | 172 | 77400 | 0 | 77400 | 77400
| Luminária - refletor parabólico em alumínio alto brilho e aletas parabólico em alumínio alto brilho, luminárias PROJETO ou similar - C2360 com reator alto fator de potência, partida rápida, 220 volts e lâmpadas - 2x32 - embutir | cj | 95 |  | 132 | 12540 | 0 | 12540 | 12540
| Luminária - refletor parabólico em alumínio alto brilho e aletas parabólico em alumínio alto brilho, luminárias PROJETO ou similar - C2360 com reator alto fator de potência, partida rápida, 220 volts e lâmpadas - 4x16 - sobrepor | cj | 10 |  | 447.51 | 4475.1 | 0 | 4475.1 | 4475.1
| Luminária - refletor parabólico em alumínio alto brilho e aletas parabólico em alumínio alto brilho, luminárias PROJETO ou similar - C2360 com reator alto fator de potência, partida rápida, 220 volts e lâmpadas - 2x16 - sobrepor | cj | 4 |  | 289 | 1156 | 0 | 1156 | 1156
| Luminária redonda para 2 lâmpadas com difusor, reator alto fator de potência, 220 volts, com 2 lâmpadas de 18 watts - 2 x18 - embutir | cj | 40 |  | 105.96 | 4238.4 | 0 | 4238.4 | 4238.4
| Luminária redonda para 2 lâmpadas com difusor, reator alto fator de potência, 220 volts, com 2 lâmpadas de 18 watts - 2 x18 - sobrepor | cj | 8 |  | 58.63 | 469.04 | 0 | 469.04 | 469.04
| Quadro de distribuição para iluminação com 24 circuitos, com disjuntor geral + barramentos trifásicos 120A, + neutro, disjuntores DR de baixa sensibilidade - Cemar ou similar | Pç | 1 |  | 2491.68 | 2491.68 | 0 | 2491.68 | 2491.68
| Quadro de distribuição para tomadas com 18 circuitos, com disjuntor geral + barramentos trifásicos 120A, + neutro, disjuntores DR de baixa sensibilidade - Cemar ou similar | Pç | 1 |  | 4132.81 | 4132.81 | 0 | 4132.81 | 4132.81
| Quadro de distribuição para tomadas estabilizada com 24 circuitos, com disjuntor geral + barramentos trifásicos 120A, + neutro, disjuntores DR de baixa sensibilidade - Cemar ou similar | Pç | 2 |  | 2491.68 | 4983.36 | 0 | 4983.36 | 4983.36
| Quadro geral - quadro CEMAR - ref. CPD - PP 1364 | Pç | 1 |  | 26515.4 | 26515.4 | 0 | 26515.4 | 26515.4
| Quadro geral - placa de montagem - ref. PM-CPD 1360 - incluso quadro | Pç | 1 |  |  | 0 | 0 | 0 | 0
| Quadro geral - Perfil lateral - ref. PL-CPD 40 - incluso quadro | Pç | 2 |  |  | 0 | 0 | 0 | 0
| Quadro geral - isolador para 400A - incluso quadro | Pç | 4 |  |  | 0 | 0 | 0 | 0
| Quadro geral - barra de cobre para 400A - incluso quadro | m | 3 |  |  | 0 | 0 | 0 | 0
| Quadro geral - barra de cobre para 120A - incluso quadro | m | 12 |  |  | 0 | 0 | 0 | 0
| Quadro geral - disjuntor 3 x 400A - incluso quadro | Pç | 2 |  |  | 0 | 0 | 0 | 0
| Quadro geral - disjuntor 3 x 120A - incluso quadro | Pç | 8 |  |  | 0 | 0 | 0 | 0
| Quadro geral - terminal para cabo 35 mm² - incluso quadro | Pç | 19 |  |  | 0 | 0 | 0 | 0
| Disjuntores DR - curva C - 1x20A | Pç | 61 |  | 8.45 | 515.45 | 0 | 515.45 | 515.45
| Disjuntores DR - curva C - 2x20A | Pç | 38 |  | 38.38 | 1458.44 | 0 | 1458.44 | 1458.44
| Disjuntores DR - curva C - 3x100A | Pç | 8 |  | 43.82 | 350.56 | 0 | 350.56 | 350.56
| Cabo anti-chama 750 volts- # 2,5mm² | m | 20000 |  | 1.64 | 32800 | 0 | 32800 | 32800
| Cabo anti-chama 750 volts - # 4,0mm² | m | 4500 |  | 2.37 | 10665 | 0 | 10665 | 10665
| Cabo 1 kv - #35mm² | m | 467 |  | 17.55 | 8195.85 | 0 | 8195.85 | 8195.85
| Cabo 1 kv - #25mm² | m | 155 |  | 9.16 | 1419.8 | 0 | 1419.8 | 1419.8
| Chave faca blindada de 120A + fisíveis de 63A - trifásico | Pç | 2 |  | 56 | 112 | 0 | 112 | 112
| Pino macho 2P+T | Pç | 700 |  | 28.6 | 20020 | 0 | 20020 | 20020
| Fita isolante 3M com 20mts | rl | 78 |  | 6 | 468 | 0 | 468 | 468
| Cabo para lógica - CAT 6 | m | 3500 |  | 7.48 | 26180 | 0 | 26180 | 26180
| Rack 19/23 - plus - gabinete fechado padrão 19 | Pç | 2 |  | 1742.63 | 3485.26 | 0 | 3485.26 | 3485.26
| Guia de cabo horizontal fechado | Pç | 5 |  | 24 | 120 | 0 | 120 | 120
| Calha de tomadas (extensor elétrico) 8 tomadas | Pç | 2 |  | 61.29 | 122.58 | 0 | 122.58 | 122.58
| Patch Pannel com guia traseiro CAT6 - 24 pares | Pç | 5 |  | 770.62 | 3853.1 | 0 | 3853.1 | 3853.1
| Cabo PP 3x1,5mm² | m | 530 |  | 53.54 | 28376.2 | 0 | 28376.2 | 28376.2
4.3 | INSTALAÇÕES DE SPDA - sub total | vb | [6 empty] | 8431.09
| Cabo Unipolar (cobre) | m | 65 |  | 11.02 | 716.3 | 0 | 716.3 | 716.3
| Fixador tipo ômega | pç | 45 |  | 3.3 | 148.5 | 0 | 148.5 | 148.5
| Bucha S/6 com parafusos fenda inox autoatarrachante | pç | 93 |  | 2.67 | 248.31 | 0 | 248.31 | 248.31
| Caixa LEP | pç | 3 |  | 229.56 | 688.68 | 0 | 688.68 | 688.68
| Vergalhão 3/8" x 3,40 m, galvanizado a fogo RE-BAR | pç | 100 |  | 43.42 | 4342 | 0 | 4342 | 4342
| Clip para emenda de barra de aço | pç | 315 |  | 3.46 | 1089.9 | 0 | 1089.9 | 1089.9
| MINI-GAR, Corpo e aro em bronze estanhado, porcas e arruelas inox | pç | 5 |  | 11.61 | 58.05 | 0 | 58.05 | 58.05
| Terminal aéreo em aço galvanizado a fogo Ø 3/8" | pç | 3 |  | 17.37 | 52.11 | 0 | 52.11 | 52.11
| Suporte guia tipo simples | pç | 4 |  | 15.73 | 62.92 | 0 | 62.92 | 62.92
| Captor Franklin | pç | 2 |  | 70.84 | 141.68 | 0 | 141.68 | 141.68
| Abraçadeira Guia reforçada | pç | 2 |  | 21.03 | 42.06 | 0 | 42.06 | 42.06
| Abraçadeira Guia reforçada | pç | 2 |  | 21.03 | 42.06 | 0 | 42.06 | 42.06
| Conjunto de estais | pç | 2 |  | 157.58 | 315.16 | 0 | 315.16 | 315.16
| Base para mastro | pç | 2 |  | 37.87 | 75.74 | 0 | 75.74 | 75.74
| Mastro simples com redução para Ø 3/4" | pç | 2 |  | 181.93 | 363.86 | 0 | 363.86 | 363.86
| Tensionador em latão com porca inox | pç | 4 |  | 10.94 | 43.76 | 0 | 43.76 | 43.76
4.4 | PREVENÇÃO E COMBATE A INCÊNDIO - sub total | [7 empty] | 111196.6825
Tubulação
| Tubo de aço galvanizado, DIN 2440, diam.25mm (1") | m | 5 | 41.15 | 32.92 | 74.07 | 205.75 | 164.6 | 370.35
| Tubo de aço galvanizado, DIN 2440, diam.63mm (2.1/2") | m | 135 | 111.925 | 89.54 | 201.465 | 15109.875 | 12087.9 | 27197.775
Conexões de ferro maleável, classe 10 , rosqueadas
| Tê diam.63mm (2.1/2") | Pç | 10 | 98.225 | 78.58 | 176.805 | 982.25 | 785.8 | 1768.05
| Cotovelo 90⁰, diam.63mm (2.1/2") | Pç | 12 | 81.5375 | 65.23 | 146.7675 | 978.45 | 782.76 | 1761.21
| Cotovelo 45⁰, diam.63mm (2.1/2") | Pç | 2 | 74.3875 | 59.51 | 133.8975 | 148.775 | 119.02 | 267.795
| luva, diam.63mm (2.1/2") | Pç | 20 | 56.8375 | 45.47 | 102.3075 | 1136.75 | 909.4 | 2046.15
| União com assento cônico de bronze, diam.63mm (2.1/2") | Pç | 4 | 230.975 | 184.78 | 415.755 | 923.9 | 739.12 | 1663.02
| Niple, diam.63mm (2.1/2") | Pç | 15 | 44.9125 | 35.93 | 80.8425 | 673.6875 | 538.95 | 1212.6375
| Bucha de redução de diam.63x25mm (2.1/2"x 1") | Pç | 2 | 32.8375 | 26.27 | 59.1075 | 65.675 | 52.54 | 118.215
| Válvulas, flanges e acessórios |  |  |  |  | 0
| Vávula de retenção horizontal, diam.63mm (2.1/2") | Pç | 3 | 264.0375 | 211.23 | 475.2675 | 792.1125 | 633.69 | 1425.8025
| Registro globo, diam. 25mm (1") | Pç | 2 | 64.825 | 51.86 | 116.685 | 129.65 | 103.72 | 233.37
| Registro gaveta, diam. 63mm (2.1/2") | Pç | 3 | 306.5625 | 245.25 | 551.8125 | 919.6875 | 735.75 | 1655.4375
Material específico
| Registro globo angular 45⁰, diam.63mm(2.1/2")p/hidrante, classe 210 Lbs. | Pç | 10 | 218.75 | 175 | 393.75 | 2187.5 | 1750 | 3937.5
| Adaptador de rosca 5 fios x engate rápido, diam.63x38mm (2.1/2"x1.1/2") | Pç | 20 | 42.5 | 34 | 76.5 | 850 | 680 | 1530
| Esguicho de latão polido, junta de união de engate rápido, diam.38mm(1.1/2"), para jato regulável | Pç | 4 | 180 | 144 | 324 | 720 | 576 | 1296
| Abrigo para hidrante interno, tipo EMBUTIR, confeccionado em chapa n⁰20, pintadona cor vermelho, nas dimensões (90x60x17)cm, contendo visor de vidro com a inscrição INCÊNDIO e cesto basculante para mangueiras. | pç | 4 | 181.25 | 145 | 326.25 | 725 | 580 | 1305
| Hidrante de recalque completo | Pç | 2 | 747.5 | 598 | 1345.5 | 1495 | 1196 | 2691
| Mangueira de fibra sintética, com revestimento interno de borracha, empatada com juntas de união de engate rápido, diam.38mm, lance de 15 metros, fabricada conforme norma NBR 11861 da ABNT, tipo 2 | Pç | 15 | 303.75 | 243 | 546.75 | 4556.25 | 3645 | 8201.25
| Extintor de incêndio tipo pó químico secco (ABC), com capacidade extintora 2A:20B:C, fabricado de acordo com a NBR 10721 da ABNT | Pç | 20 | 146.25 | 117 | 263.25 | 2925 | 2340 | 5265
| Sinalizador para extintor de incêndio em PVC | Pç | 25 | 12.5 | 10 | 22.5 | 312.5 | 250 | 562.5
| Sinalizador para hidrante em PVC | Pç | 9 | 12.5 | 10 | 22.5 | 112.5 | 90 | 202.5
| Chave para conexões de engate rápido, diam.63x38mm | Pç | 19 | 18.75 | 15 | 33.75 | 356.25 | 285 | 641.25
| Placa de sinalização de orientação e salvamento, modelo S-1, conforme tabela 'A", constante no projeto e dimensões (250x120)mm | Pç | 19 | 10 | 8 | 18 | 190 | 152 | 342
| Placa de sinalização de orientação e salvamento, modelo S-2, conforme tabela 'A", constante no projeto e dimensões (250x120)mm | Pç | 11 | 10 | 8 | 18 | 110 | 88 | 198
| Placa de sinalização de orientação e salvamento, modelo S-3, conforme tabela 'A", constante no projeto e dimensões (250x120)mm | Pç | 4 | 10 | 8 | 18 | 40 | 32 | 72
| Placa de sinalização de orientação e salvamento, modelo S-5, conforme tabela 'A", constante no projeto e dimensões (250x120)mm | Pç | 2 | 10 | 8 | 18 | 20 | 16 | 36
| Placa de sinalização de orientação e salvamento, modelo S-8, conforme tabela 'A", constante no projeto e dimensões (250x120)mm | Pç | 3 | 10 | 8 | 18 | 30 | 24 | 54
| Placa de sinalização de orientação e salvamento, modelo S-9, conforme tabela 'A", constante no projeto e dimensões (250x120)mm | Pç | 3 | 10 | 8 | 18 | 30 | 24 | 54
| Placa de sinalização de orientação e salvamento, modelo S-10, conforme tabela 'A", constante no projeto e dimensões (250x120)mm | Pç | 3 | 10 | 8 | 18 | 30 | 24 | 54
| Placa de sinalização de orientação e salvamento, modelo S-11, conforme tabela 'A", constante no projeto e dimensões (250x120)mm | Pç | 3 | 10 | 8 | 18 | 30 | 24 | 54
| Placa de sinalização de orientação e salvamento, modelo S-12, conforme tabela 'A", constante no projeto e dimensões (250x120)mm | Pç | 3 | 10 | 8 | 18 | 30 | 24 | 54
Casa de bomba
| Eletrobomba marca SCHNEIDER, linha bombas centrífugas monoestágio, modelo BPI-92 S/J, motor de 3CV, 220V, trifásico com capacidade de vazão de 330 l/min a 20 mca de pressão | Pç | 2 | 1160 | 928 | 2088 | 2320 | 1856 | 4176
| Quadro de força para motor de 3CV, 220V, trifásico, contendo dispositivo para partida manual e automática através de prossostato | Pç | 2 | 387.5 | 310 | 697.5 | 775 | 620 | 1395
Sisitema de alarme de incêndio
| Acionador manual (botoeira), marca NW, modelo H-SAVE, tipo quebre o vidro e aperte o botão | Pç | 20 | 71.25 | 57 | 128.25 | 1425 | 1140 | 2565
| Painel central de alarme, marca NW, modelo ENDEREÇÁVEL, contendo fonte auxiliar de alimentação com baterias de 24 Vcc. | Pç | 1 | 3401.87 | 2600 | 6001.87 | 3401.87 | 2600 | 6001.87
| Módulo de endereçamento, marca NW, modelo HMED, para identificação dos setores de detecção e/ou acionamento manual | Pç | 4 | 261.25 | 209 | 470.25 | 1045 | 836 | 1881
| Sirene eletrônica para alarme de incêndio, marca NW, modelo 24 VCC | Pç | 7 | 36.25 | 29 | 65.25 | 253.75 | 203 | 456.75
| Módulo de acionamento endereçamento, marca NW, para interligar as sirenes eletrônicas | Pç | 2 | 261.25 | 209 | 470.25 | 522.5 | 418 | 940.5
| Eletroduto metálico, diam.19mm | m | 408 | 11.25 | 9 | 20.25 | 4590 | 3672 | 8262
| Fio antichama, #1,5mm² | m | 1303 | 1.25 | 1 | 2.25 | 1628.75 | 1303 | 2931.75
Sistema de iluminaçào de emergência
| Luminária autônoma de emergência com nível de iluminamento de 5 lux, contendo dispositivo de proteção para evitar descarga excessiva das baterias | Pç | 40 | 43.75 | 35 | 78.75 | 1750 | 1400 | 3150
| Eletroduto metálico, diam.19mm | m | 420 | 11.25 | 9 | 20.25 | 4725 | 3780 | 8505
| Fio antichama, #2,5mm² | m | 920 | 1.875 | 1.5 | 3.375 | 1725 | 1380 | 3105
Outros equipamentos
| Galvite, fundo para tubos de aço galvanizado, galão 3,6 litros | gl | 2 | 87.5 | 70 | 157.5 | 175 | 140 | 315
| Coralar, esmalte sintético, cor vermelho, galão 3,6 litros | gl | 2 | 87.5 | 70 | 157.5 | 175 | 140 | 315
| Fita adesiva anticorrosiva, marca 3M, 5cm x 30m | rl | 3 | 100 | 80 | 180 | 300 | 240 | 540
| Fita telfon - 3/4"x 25m | rl | 43 | 5 | 4 | 9 | 215 | 172 | 387
| Custo Total do Item 4 | [7 empty] | 600757.7525
5 | SERVIÇOS COMPLEMENTARES
5.1 | Limpeza geral | m² | 9087.39 | 3.21 |  | 3.21 | 29170.5219 | 0 | 29170.5219
5.2 | Paisagismo (jardim interno e entorno prédio / arborização , grama e plantas ornamentais) | m² | 5771.01 |  | 30 | 30 | 0 | 173130.3 | 173130.3
5.3 | Placa Front Light | vb | 1 |  | 5000 |  | 0 | 5000 | 5000
| Custo Total do Item 5 | [5 empty] | 0 | 0 | 207300.8219
[7 empty] | 0 | 0
| VALOR PARCIAL | [5 empty] | 0 | 0 | 6502351.0945
[7 empty] | 0 | 0
| L.D.I.% (27,5) | [5 empty] | 0 | 0 | 1794648.9021
[7 empty] | 0 | 0
| VALOR TOTAL | [5 empty] | 0 | 0 | 8296999.9966
[7 empty] | 0 | 0
[7 empty] | ÁREA TOTAL = | 9087.39
[7 empty] | CUSTO POR m² = | 913.0234

## Relatório de Compatibilidade (hidden)
Relatório de Compatibilidade para Planilha odonto versão OUTUBRO.xls
Executar em 23/10/2009 21:44
Não há suporte para os recursos a seguir nas versões anteriores do Excel. Esses recursos poderão ser perdidos ou prejudicados quando você salvar a pasta de trabalho em um formato de arquivo anterior.
Perda insignificante de fidelidade | Núm. de ocorrências
Algumas fórmulas nesta pasta de trabalho estão vinculadas a outras pastas de trabalho que estão fechadas. Quando as fórmulas forem recalculadas em versões anteriores do Excel sem que as pastas de trabalho vinculadas sejam abertas, não será possível retornar caracteres além do limite de 255. | 10
'2009'!B7:B11
'2010'!B7:B11
Algumas células ou alguns estilos desta pasta de trabalho contêm formatação para a qual não há suporte no formato de arquivo selecionado. Esses formatos serão convertidos no formato mais próximo disponível. | 30

## Relatório de Compatibilidade (1 (hidden)
Relatório de Compatibilidade para Planilha odonto versão OUTUBRO.xls
Executar em 23/10/2009 22:11
Não há suporte para os recursos a seguir nas versões anteriores do Excel. Esses recursos poderão ser perdidos ou prejudicados quando você salvar a pasta de trabalho em um formato de arquivo anterior.
Perda insignificante de fidelidade | Núm. de ocorrências
Algumas fórmulas nesta pasta de trabalho estão vinculadas a outras pastas de trabalho que estão fechadas. Quando as fórmulas forem recalculadas em versões anteriores do Excel sem que as pastas de trabalho vinculadas sejam abertas, não será possível retornar caracteres além do limite de 255. | 10
'2009'!B7:B11
'2010'!B7:B11
Algumas células ou alguns estilos desta pasta de trabalho contêm formatação para a qual não há suporte no formato de arquivo selecionado. Esses formatos serão convertidos no formato mais próximo disponível. | 31