## Plan1
MINISTÉRIO DA EDUCAÇÃO E CULTURA
UNIVERSIDADE FEDERAL DOS VALES DO JEQUITINHONHA E MUCURI
RUA DO CRUZEIRO Nº 1 - BAIRRO JARDIM SÃO PAULO - TEÓFILO OTONI MG
MEMÓRIA DE CÁLCULO
OBRA: |  | Implantação de Faixa Elevada de Travessia | [11 empty] | FL. 1/8
LOCAL: |  | Rua do Cruzeiro nº 1 - Bairro Jardim São Paulo - Campus Mucuri
IMPLANTAÇÃO: Entre Prédio Administrativo e Estacionamento | [13 empty] | DATA
RESPONSÁVEL TÉCNICO: |  |  |  |  | ELI ONOFRE RODRIGUES DE ANDRADE - ENGº CIVIL | [8 empty] | agost. 2017
FAIXA ELEVADA DE TRAVESSIA – PRÉDIO ADMINISTRATIVO
| 1 | Demolição manual de alvenaria poliédrica, inclusive afastamento
|  | 16.9 | x | 4.2 |  |  | = | 70.98 | m²
| 2 | Escavação manual de valas em terra compactada 0,00 >h<1,00
|  | 2 | x | 16.9 | x | 0.25 | x | 0.15 | = | 1.2675 | m³
| 3 | Regularização e compactação mecânica de terreno.
|  | 16.9 | x | 4.2 | = | 70.98 | m²
| 4 | Execução de Viga de Contensão (25X15) - | [5 empty] | comp.= | 16.9 | x | 2 | = | 33.8 |  | m
| 3.1 | Concreto fck 20,0 Mpa
|  | 0.1 | x | 0.25 | x | 33.8 | = | 0.845 | m³
| 3.2 | Forma para concreto
|  | 33.8 | x | 0.25 | x | 2 | = | 16.9 | m²
| 3.3 | Ferragem
|  | Ø 5/16" - |  | 4 | x | 33.3 | = | 133.2 | m | x | 0.42 | kg/m= | 55.944 |  | kg
|  | Ø 5.0mm - |  | 33.8 | : | 0.15 | x | 0.7 | x | 0.17 | kg/m | = | 26.8147 |  | kg
| 5 | Execução de laje de travessia
| 5.1 | Concreto fck =20,0MPa
|  | 4 | x | 0.15 | x | 16.9 | = | 10.14 | m³
| 5.2 | Ferragem Transversal
|  | Ø 1/4" - |  | 16.9 | : | 0.15 | x | 1.4 | x | 2 | x | 0.25 | kg/m= | 78.8667 | kg
|  | Ø 1/4" - |  | 16.9 | : | 0.15 | x | 4.15 | x | 2 | = | 0.25 | kg/m= | 233.7833 | kg
|  | Ø 1/4" - |  | 16.9 | : | 0.15 | x | 1.25 | x | 2 | = | 0.25 | kg/m= | 70.4167 | kg
| 5.3 | Ferragem Longitudinal
|  | Ø 1/4" - | - | 4 | : | 0.15 | x | 16.9 | x | 2 | x | 0.25 | kg/m= | 225.3333 | kg
[12 empty] | Total= |  | 608.4 | kg
| 5.4 | Forma para concreto
Forma para concreto em madeira serrada e= 2,50cm
|  | 16.9 | x | 0.2 | x | 2 | (lados) | = | 6.76 | m²
| 6 | Execução de pintura com tintaretrorefletica a base de resina acrílica com microsfera de vidro
|  |  | 0.4 | x | 2 | x | 18 | faixas) | + | 0.4 | x | 1 | : | 2 | x
|  |  | x | 18 | (faixas) | = | 18 | m²
| 7 | Drenagem
|  | Instalação de drenagem com tubo pvc de 100mm - | [5 empty] | = | 2 | x | 4 | x | 2 | (lados) =
[8 empty] | = | 16 | m
MINISTÉRIO DA EDUCAÇÃO E CULTURA
UNIVERSIDADE FEDERAL DOS VALES DO JEQUITINHONHA E MUCURI
RUA DO CRUZEIRO Nº 1 - BAIRRO JARDIM SÃO PAULO - TEÓFILO OTONI MG
MEMÓRIA DE CÁLCULO
OBRA: |  | Implantação de Faixa de Travessia. | [11 empty] | FL. 2/8
LOCAL: |  | Rua do Cruzeiro nº 1 - Bairro Jardim São Paulo - Campus Mucuri
IMPLANTAÇÃO: Prédio ICET | [13 empty] | DATA
RESPONSÁVEL TÉCNICO: |  |  |  |  | ELI ONOFRE RODRIGUES DE ANDRADE - ENGº CIVIL | [8 empty] | agost. 2017
FAIXA ELEVADA DE TRAVESSIA – PRÉDIO ICET
| 1 | Demolição manual de alvenaria poliédrica, inclusive afastamento
|  | 17.8 | x | 4.2 |  |  | = | 74.76 | m²
| 2 | Escavação manual de valas em terra compactada 0,00 >h<1,00
|  | 2 | x | 17.8 | x | 0.25 | x | 0.15 | = | 1.335 | m³
| 3 | Regularização e compactação mecânica de terreno.
|  | 17.8 | x | 4.2 | = | 74.76 | m²
| 4 | Execução de Viga de Contensão (25X15) - | [5 empty] | comp.= | 16.9 | x | 2 | = | 35.6 |  | m
| 3.1 | Concreto fck 20,0 Mpa
|  | 0.1 | x | 0.25 | x | 35.6 | = | 0.89 | m³
| 3.2 | Forma para concreto
|  | 35.6 | x | 0.25 | x | 2 | = | 17.8 | m²
| 3.3 | Ferragem
|  | Ø 5/16" - |  | 4 | x | 35.6 | = | 142.4 | m | x | 0.42 | kg/m= | 59.808 |  | kg
|  | Ø 5.0mm - |  | 35.6 | : | 0.15 | x | 0.7 | x | 0.17 | kg/m | = | 28.2427 |  | kg
| 5 | Execução de laje de travessia
| 5.1 | Concreto fck =20,0MPa
|  | 4 | x | 0.15 | x | 17.8 | = | 10.68 | m³
| 5.2 | Ferragem Transversal
|  | Ø 1/4" - |  | 17.8 | : | 0.15 | x | 1.4 | x | 2 | x | 0.25 | kg/m= | 83.0667 | kg
|  | Ø 1/4" - |  | 17.8 | : | 0.15 | x | 4.15 | x | 2 | = | 0.25 | kg/m= | 246.2333 | kg
|  | Ø 1/4" - |  | 17.8 | : | 0.15 | x | 1.25 | x | 2 | = | 0.25 | kg/m= | 74.1667 | kg
| 5.3 | Ferragem Longitudinal
|  | Ø 1/4" - | - | 4 | : | 0.15 | x | 17.8 | x | 2 | x | 0.25 | kg/m= | 237.3333 | kg
[12 empty] | Total= |  | 640.8 | kg
| 5.4 | Forma para concreto
Forma para concreto em madeira serrada e= 2,50cm
|  | 17.8 | x | 0.2 | x | 2 | (lados) | = | 7.12 | m²
| 6 | Execução de pintura com tinta retrorefletica a base de resina acrílica com microsfera de vidro
|  |  | 0.4 | x | 2 | x | 18 | faixas) | + | 0.4 | x | 1 | : | 2 | x
|  |  | x | 18 | (faixas) | = | 18 | m²
| 7 | Drenagem
|  | Instalação de drenagem com tubo pvc de 100mm - | [5 empty] | = | 2 | x | 4 | x | 2 | (lados) =
[8 empty] | = | 16 | m
MINISTÉRIO DA EDUCAÇÃO E CULTURA
UNIVERSIDADE FEDERAL DOS VALES DO JEQUITINHONHA E MUCURI
RUA DO CRUZEIRO Nº 1 - BAIRRO JARDIM SÃO PAULO - TEÓFILO OTONI MG
MEMÓRIA DE CÁLCULO
Implantação de Vagas Para Estacionamento
LOCAL: |  | Rua do Cruzeiro nº 1 - Bairro Jardim São Paulo - Campus Mucuri | [11 empty] | FL. 3/8
IMPLANTAÇÃO: Prédio ICET | [13 empty] | DATA
RESPONSÁVEL TÉCNICO: |  |  |  |  | ELI ONOFRE RODRIGUES DE ANDRADE - ENGº CIVIL | [8 empty] | agost. 2017
Implantação de Vagas Para Estacionamento -ICET
1 |  | Demolição manual de alvenaria poliédrica, inclusive afastamento
|  | 8.6 | x | 5.5 | = | 47.3 | m²
2 |  | Escavação manual de valas em terra compactada 0,00 >h<1,00
|  | 8.6 | x | 0.15 | x | 5.5 | = | 7.095 | m³
3 |  | Regularização e compactação mecânica do terreno
|  | 8.6 | x | 5.5 | = | 47.3 | m²
4 |  | Laje Armada Para Estacionamento - esp.= 15cm
4.1 |  | Concreto fck=20,0MPa
|  | 8.6 | x | 5.5 | x | 0.15 | = | 7.095 | m³
4.2 |  | Ferragem - dupla nas duas direções - cada 15cm
|  | Ø 1/4"- |  | 8.6 | : | 0.15 | x | 5.5 | x | 2 | x | 2 | = | 1261.3333 | m
|  | 1261.33 | m | x | 0.25 | kg/m | 315.3325 | kg
4.3 |  | Lançamento de concreto manualmente = 7,10 m³
5 |  | Forma para concreto
| ( | 8.6 | + | 5.5 | + | 5.5 | ) | x | 0.15 | = | 2.94 | m²
6 |  | Tinta retrorefletiva a base de resina acrílica c/ microsferas | [8 empty] | = | 7.52 | m²
de vidro
MINISTÉRIO DA EDUCAÇÃO E CULTURA
UNIVERSIDADE FEDERAL DOS VALES DO JEQUITINHONHA E MUCURI
RUA DO CRUZEIRO Nº 1 - BAIRRO JARDIM SÃO PAULO - TEÓFILO OTONI MG
MEMÓRIA DE CÁLCULO
OBRA: |  | Implantação de Vagas Para Estacionamento
LOCAL: |  | Rua do Cruzeiro nº 1 - Bairro Jardim São Paulo - Campus Mucuri | [11 empty] | FL. 4/8
IMPLANTAÇÃO: Prédio FACSAE/SALA DE AULAS | [13 empty] | DATA
RESPONSÁVEL TÉCNICO: |  |  |  |  | ELI ONOFRE RODRIGUES DE ANDRADE - ENGº CIVIL | [8 empty] | agost. 2017
Implantação de Vagas Para Estacionamento -Facsae/Salas de Aula
1 |  | Demolição manual de alvenaria poliédrica, inclusive afastamento
|  | 8.6 | x | 5.5 | = | 47.3 | m²
2 |  | Escavação manual de valas em terra compactada 0,00 >h<1,00
|  | 8.6 | + | 0.15 | x | 5.5 | = | 7.095 | m³
3 |  | Regularização e compactação mecânica do terreno
|  | 8.6 | x | 5.5 | = | 47.3 | m²
4 |  | Laje Armada Para Estacionamento - esp.= 15cm
4.1 |  | Concreto fck=20,0MPa
|  | 8.6 | x | 5.5 | x | 0.15 | = | 7.095 | m³
4.2 |  | Ferragem - dupla nas duas direções - cada 15cm
|  | Ø 1/4"- |  | 8.6 | : | 0.15 | x | 5.5 | x | 2 | x | 2 | = | 1261.3333 | m
|  | 1261.33 | m | x | 0.25 | kg/m | 315.3325 | kg
4.3 |  | Lançamento de concreto manualmente = 7,10 m³
5 |  | Forma para concreto
| ( | 8.6 | + | 5.5 | + | 5.5 | ) | x | 0.15 | = | 2.94 | m²
6 |  | Tinta retrorefletiva a base de resina acrílica c/ microsferas | [8 empty] | = | 7.52 | m²
de vidro
MINISTÉRIO DA EDUCAÇÃO E CULTURA
UNIVERSIDADE FEDERAL DOS VALES DO JEQUITINHONHA E MUCURI
RUA DO CRUZEIRO Nº 1 - BAIRRO JARDIM SÃO PAULO - TEÓFILO OTONI MG
OBRA: |  | Rebaixamento de Calçada
LOCAL: |  | Rua do Cruzeiro nº 1 - Bairro Jardim São Paulo - Campus Mucuri
IMPLANTAÇÃO: Prédio ICET | [13 empty] | FL. 5/8
RESPONSÁVEL TÉCNICO: |  |  |  |  | ELI ONOFRE RODRIGUES DE ANDRADE - ENGº CIVIL | [8 empty] | agost. 2017
REBAIXAMENTO DE CALÇADA – ICET
1 |  | Retirada de meio fio com empilhamento sem remoção
|  | 1.2 | x | 2 | = | 2.4 | m
2 |  | Demolição de camada de assentamento/contrapiso com ponteiro - e= 5,0cm
|  | 1.2 | x | 2.4 | x | 2 | = | 5.76 | m²
| ( | 0.5 | x | 2.4 | ) x | 4 | = | 2.4 | m²
|  |  | 2 |  |  | TOTAL = |  | 8.16 | m²
3 |  | Regularização e compactação de terreno = | [5 empty] | 8.16 | m²
4 |  | Execução de passeio(calçada) em concreto(cimento/areia/seixo
rolado), preparo mecânico, espessura=5,0cm, com junta de dilatação= | [9 empty] | 8.16 | m² | x | 0.06 | = | 0.4896
MINISTÉRIO DA EDUCAÇÃO E CULTURA
UNIVERSIDADE FEDERAL DOS VALES DO JEQUITINHONHA E MUCURI
RUA DO CRUZEIRO Nº 1 - BAIRRO JARDIM SÃO PAULO - TEÓFILO OTONI MG
MEMÓRIA DE CÁLCULO
OBRA: |  | Rebaixamento de Calçada
LOCAL: |  | Rua do Cruzeiro nº 1 - Bairro Jardim São Paulo - Campus Mucuri | [11 empty] | FL. 6/8
IMPLANTAÇÃO: PRÉDIOS MINI AUDITÓRIOS | [13 empty] | DATA
RESPONSÁVEL TÉCNICO: |  |  |  |  | ELI ONOFRE RODRIGUES DE ANDRADE - ENGº CIVIL | [8 empty] | agost. 2017
Rebaixamento de Calçada – Mini Auditórios
1 |  | Retirada de meio fio com empilhamento sem remoção
|  | 1.2 | x | 1 | = | 1.2 | m
2 |  | Demolição de camada de assentamento/contrapiso com ponteiro - e= 5,0cm
|  | 1.2 | x | 2.4 | = | 2.88 | m²
| ( | 0.5 | x | 2.4 | ) x | 2 | = | 1.2 | m²
|  |  | 2 |  |  | TOTAL = |  | 4.08 | m²
3 |  | Regularização e compactação de terreno com soquete
|  | 1.2 | x | 2.4 | + | 0.5 | x | 2.4 | x | 2 | = | 4.08 | m²
2
4 |  | Execução de passeio(calçada) em concreto(cimento/areia/seixo
|  | 1.2 | x | 2.4 | = | 2.88 | m²
| ( | 0.5 | x | 2.4 | ) x | 2 | = | 1.2 | m²
|  |  | 2 |  |  | TOTAL = |  | 4.08 | m² | x | 0.06 | = | 0.2448 | m³
MINISTÉRIO DA EDUCAÇÃO E CULTURA
UNIVERSIDADE FEDERAL DOS VALES DO JEQUITINHONHA E MUCURI
RUA DO CRUZEIRO Nº 1 - BAIRRO JARDIM SÃO PAULO - TEÓFILO OTONI MG
MEMÓRIA DE CÁLCULO
OBRA: |  | Rebaixamento de Calçada | [11 empty] | FL. 7/8
LOCAL: |  | Rua do Cruzeiro nº 1 - Bairro Jardim São Paulo - Campus Mucuri
IMPLANTAÇÃO: Prédio FACSAE/SALA DE AULAS | [13 empty] | DATA
RESPONSÁVEL TÉCNICO: |  |  |  |  | ELI ONOFRE RODRIGUES DE ANDRADE - ENGº CIVIL | [8 empty] | agost. 2017
REBAIXAMENTO DE CALÇADA – FACSAE/SALAS DE AULA
1 |  | Retirada de meio fio com empilhamento sem remoção
|  | 1.2 | x | 2 | = | 2.4 | m²
2 |  | Demolição de camada de assentamento/contrapiso com ponteiro - e= 5,0cm
|  | 1.2 | x | 2.4 | x | 2 | = | 5.76 | m²
| ( | 0.5 | x | 2.4 | ) x | 4 | = | 2.4 | m²
|  |  | 2 |  |  | TOTAL = |  | 8.16 | m²
3 |  | Regularização e compactação de terreno com soquete
|  | 1.2 | x | 2.4 | x | 2 | + | 0.5 | x | 2.4 | x | 4 | = | 8.16 | m²
2
4 |  | Execução de passeio(calçada) em concreto(cimento/areia/seixo
rolado), preparo mecânico, espessura=7,0cm, com junta de dilatação
|  | 1.2 | x | 2.4 | x | 2 | = | 5.76 | m²
| ( | 0.5 | x | 2.4 | ) x | 4 | = | 2.4 | m²
|  |  | 2 |  |  | TOTAL = |  | 8.16 | m² | X | 0.06 | = | 0.4896 | m³
MINISTÉRIO DA EDUCAÇÃO E CULTURA
UNIVERSIDADE FEDERAL DOS VALES DO JEQUITINHONHA E MUCURI
RUA DO CRUZEIRO Nº 1 - BAIRRO JARDIM SÃO PAULO - TEÓFILO OTONI MG
MEMÓRIA DE CÁLCULO
OBRA: |  | INSTALAÇÃO DE CORRIMÃOS | [11 empty] | FL. 8/8
LOCAL: |  | Rua do Cruzeiro nº 1 - Bairro Jardim São Paulo - Campus Mucuri
IMPLANTAÇÃO: Prédio SALA DE AULA/FAMMUC/ | [13 empty] | DATA
RESPONSÁVEL TÉCNICO: |  |  |  |  | ELI ONOFRE RODRIGUES DE ANDRADE - ENGº CIVIL | [8 empty] | agost. 2017
INSTALAÇÃO DE CORRIMÃOS RAMPA PRÉDIO SALAS DE AULA
1 | Instalação de corrimão duplo em tubo de aço galvanizado Ø 1 1/4", com braçadeira , fornecimento e instalação
| = | 217.16 | m
1.1 | Aplicação de tinta esmalte sintético(02 demãos) sobre superfície metálica, inclusive proteção
com zarcão(01 demão)
| (Desenvolvimento da área a ser pintada) - | [5 empty] | Diâmetro do tubo = 38,00mm
| Comp.= | Π x D | = | 3.14 | x | 0.0381 | = | 0.11963 | m
| Área = | 0.119 | x | 217.16 | = | 25.842 | X | 2 | = | 51.6841 | m²
2 |  |  | INSTALAÇÃO DE CORRIMÃOS ESCADA PRÉDIO SALAS DE AULA
2.1 | Instalação de corrimão simples em tubo de aço galvanizado Ø 1 1/4", com braçadeira , fornecimento e instalação
| = | 36 | m
2.2 | Aplicação de tinta esmalte sintético(02 demãos) sobre superfície metálica, inclusive proteção
com zarcão(01 demão)
| (Desenvolvimento da área a ser pintada) - | [5 empty] | Diâmetro do tubo = 32,00mm
| Comp.= | Π x D | = | 3.14 | x | 0.0381 | = | 0.11963 | m
| Área = | 0.119 | x | 37.8 | = | 4.49 | m²
3 |  |  | INSTALAÇÃO DE CORRIMÃOS RAMPA PRÉDIO FAMMUC
3.1 | Instalação de corrimão duplo em tubo de aço galvanizado Ø 1 1/4", com braçadeira , fornecimento e instalação
| = | 226 | m
3.2 | Aplicação de tinta esmalte sintético(02 demãos) sobre superfície metálica, inclusive proteção
com zarcão(01 demão)
| (Desenvolvimento da área a ser pintada) - | [5 empty] | Diâmetro do tubo = 32,00mm
| Comp.= | Π x D | = | 3.14 | x | 0.0381 | = | 0.11963 | m
| Área = | 0.119 | x | 94.8 | = | 11.2812 | m² | x | 2 | = | 22.5624 | m²
ALBERTO PEREIRA DE SOUZA – DIRETOR DA INFRAESTRUTURA